## 完善新工科基础实验室
政府采购计划及采购方式审批表（附表）
采购单位名称（签章）： |  |  | 滇西科技师范学院
序号 | 目录 编号 | 项目名称 | 规格或详细性能要求 （ 供参考的品牌或配置） | 数量 | 计量 单位 | 参考单价（元） | 参考金额（元） | 交货地点
合 计 | [6 empty] | 2072200
1 | LH-A6 | 模拟电路实验箱 | 实验箱由全铝合金箱体、高性能线性电源和实验电 路板组成。其中实验电路既可以采用固定功能模块方式，也可以自行搭建实验电路，电路原理和元器件符号清晰，实验用元器件全部焊装在线路板的反面，安全可靠，不易损坏。本实验箱适用于本专院校所有电类和非电类专业《模拟电子技术》、《电子线路》等课程的实验教学。 一、技术指标 1、实验箱工作电源 输入：AC220V±10%,50HZ。 输出：（1）DCV ±12V/0.5A； ±1.5V～±12V/0.5A； （2）DCV ±5V/1A ， 以上各路均带短路保护功能。 交流低压输出：(1) ACV 0V、14V、16V、18V和带中心抽头双路7.5V/0.2A。 2、配3.5寸TFT液晶显示电压电流监测表：同时监测4路直流电压和4路电流，任意一路电源短路或欠压均在液晶屏上显示电源故障并报警。 3、信号源 1）直流信号源：双路-1V～+1V连续可调。 4、分立元件设计区 1）设计有桥堆2W10 1个、二极管1N4007 4个/IN4148 2个、稳压管2DW231/2CW534/DC6.2V各1个、发光二极管1个、可控硅2P4M 1个、单结晶体管BT33 1个、三端稳压管7812/7912各1个、12V指示灯1个、个三极管9014/8050/8550各2个、8欧姆喇叭1个、0.5W电位器1K/10K/100K/各1个、1W 电位器10K 1个、IC16插座3个、各种固定值（10Ω~1MΩ)的电阻近40只、各种固定值的电容30只和各种固定值得电感12个，另设计有阻容件自由接插区10个。 2）设计独立模块电路实验接入区5个：尺寸155×100mm，可选配固定线路实验模块，学生可以进行创新性练习，以提高学生的思维能力和动手能力。 ★5、固定线路独立模块 A)独立模块的结构设计 1）电源输入设计在模块的4角上，分别为+5V、+12V、-12V和地； 2）4角固定位置采用错位设计方式，避免模块插反或插错； 3）模块电路上的3组电源（5V和±12V)用触摸开关控制。 B）独立模块组成（可以根据实验要求选择配置，出厂标准配置是下面的1-10项，11-19为选择配置） 1）晶体管共射放大器的测试（（Q 点设置和影响与带 R E 不带 R E 分别交流参数测试）。 2）场效应管放大电路。 3）差分放大电路（恒流源结构）。 4）负反馈放大电路（分立元件）。 5）集成运算放大器线性应用电路。 6）运算放大电路实验板1。 7）运算放大电路实验板2。 8）正弦波振荡器电路。 9）集成功率放大电路设计与测试（0.5 瓦以上的集成 AB 类、分立 AB 类和集成 D 类 功放，带喇叭和 3.5mm 的音频输入接口。实验内容包括对比测试最大功率与效率、通频带等）。 10）整流滤波并联稳压电路。 11）线性稳压电源设计与调测（串联稳压电源、测试内容包括 SC、SV、内阻、纹波等）。 12）VGA 可变增益放大器（VCA 控制特性、AGC 电路）。 13）红外光通信电路（载波发生电路、PWM 调制电路、PWM 解调）。 14）声光控触发报警器（声控电路、光控电路、延时电路）。 15）触摸报警器（采用场效应管和可控硅）。 16）开关电源应用设计（DC-DC 升压、降压、负压）。 17）精密整流、绝对值、峰值检测）。 18）电压比较器之晶体管β筛选器设计。 19）直流电机 PWM 调速器（正反控制加光耦、H 桥和保护）。 5.实验线路的连接：全部信号引出采用自锁紧式涂金插孔，永不氧化，美观漂亮，实验导线连接稳定可靠。 6.机箱：坚固型铝合金框架，厚实的 ABS 塑料包角，参考外形尺寸 480×360×120mm。 二、实验内容（13-22为选做实验，需选配模块） 1、基本单级放大电路实验 2、场效应管放大电路实验 3、差分放大电路实验 4、负反馈放大电路实验 5、运算放大器性能线性应用实验 6、模拟运算电路 ①电压跟随器②反向比例放大器③同相比例放大器④反相求和比例放大器⑤双端输入求和放大电路 7、积分与微分电路 ①积分电路②微分电路③微积分电路 8、波形发生电路 ①方波发生器②占空比可调的矩形波发生器③三角波发生电路④锯齿波发生电路 9、有源滤波器 ①低通滤波器②高通滤波器③带阻滤波器 10、电压比较器 ①过零比较器②反相滞回比较器③同相滞回比较器 11、波形变换电路 12、正弦波振荡器实验 13、线性稳压电源设计与调测 14、VGA 可变增益放大器实验 15、集成功率放大电路设计与测试 16、红外光通信实验 17、声光控触发报警器实验 18、触摸报警器实验 19、开关电源应用设计实验 20、精密整流绝对值、峰值检测实验 21、电压比较器之晶体管β 筛选器设计 22、直流电机 PWM 调速器（正反控制加光耦、H 桥和保护） 三、实验箱配置 序号 名称 说明 数量 1 LH-A6主机箱 含机箱、工作电源、常用模拟信号源、实验电路区和分立元件 1台 2 供电电源线 1.5m 1根 3 2号实验导线 50cm 25根 4 保险丝 2A 2支 5 实验指导书 1本 1 基本单级放大器测试模块 1 2 场效应管放大电路模块 1 3 差分放大电路模块 1 4 负反馈放大电路模块 1 5 集成运算放大器线性应用 1 6 运算放大器模块1 1 7 运算放大器模块2 1 8 正弦波振荡器模块 1 9 集成功率放大电路设计与测试模块 1 10 整流滤波并联稳压电路模块 1 11 线性稳压电源设计与调测模块 1 12 VGA 可变增益放大器模块 1 13 红外光通信模块 1 14 声光控触发报警器模块 1 15 触摸报警器模块 1 16 开关电源应用设计模块 1 17 精密整流绝对值、峰值检测模块 1 18 电压比较器之晶体管β 筛选器设计模块 1 19 直流电机 PWM 调速器模块（正反控制加光耦、H 桥和保护）。 1 | 25 | 套 | 3600 | 90000
2 | LH-D4 | 数字电路实验箱 | 实验箱由铝木合金箱体、开关电源、常用信号源和实验电路区组成。其中实验电路区采用全开放模式，可根据需求灵活配置实验电路，以满足不同层次学生的教学实验要求。 一、技术指标 1、实验电路工作电源：+5V/2A一组、±12V/0.7A一组、1.5～9V(或任意值）可调一组，每路设置保险丝一个，每路均带有短路保护和反向保护电路，其中+5V电源有过压保护、欠压保护和短路报警和自动关断功能，确保实验电路元件和人身安全。 2、常用信号源 1）提供二组正负单脉冲发生电路，带电平指示。 2）1HZ～1KHZ连续可调时钟电路。 3）1HZ～1MHZ固定脉冲分7路输出，其中1HZ带指示灯显示。 4）12路开关量输入显示电路，输入端带保护功能。 5）12路开关量输出电路，输出端自带显示电路，直观显示开关量的输出状态，同时输出端带保护功能。 6）6位七段LED共阳数码显示器，自带BCD码译码电路；2位独立数码管，可装共阳或共阴数码管。 7）2组BCD码拨盘开关输出电路，输出端带保护功能。 8）由555时基电路组成的音响输出控制电路，并带有蜂鸣器和喇叭输出设备。 3、测试小工具 1）提供三状态数字逻辑测试电路，并有声光提示。 2) 提供0~20直流电压测量表1个（可选配）。 3）提供0~50MHZ频率计1个（可选配）。 4、实验电路区： 独立电路板设计，和实验信号源完全隔离，防止实验电路区接线时的误操作损坏主机箱。实验电路区配置如下： 1）配置开放式实验区，含圆孔2只IC8，锁紧或圆孔12只IC14、6只IC16或4只(可以再扩展3只）、1只IC20、1只IC40锁紧插座（兼容IC28/IC24/IC18等)。 2）提供8Ω喇叭、蜂鸣器和1×2开关各1个、电位器3个(可选配）。 3）设计有导线测试座一组。 5)还设有多个高可靠锁紧式防转叠插座(与集成块插座、镀银长紫铜管及固定器件等已内部连好)作为实验连接点、测试点，实验接线时，只要拿锁紧插头线相互连接即可。 6) 2个扩展模块电路接入区：尺寸各为155×100mm，可选配固定线路实验模块。学生可以进行创新性练习，以提高学生的思维能力和动手能力。 可拆卸式实验模块（选配） 1）分立元件模块板，板上含电阻10Ω、100Ω、200Ω、470Ω、510Ω、1K、1.2K、1.5K、4.7K、5.1K、10K、22K、47K、100K、150K、22M；20P、30P、100和100P可调、240P、300P、680P、0.01uF、0.02uF、0.047uF、0.1uF、10uF/16V、47uF/16V、100uF/16V；二极管2AK2、2CK13、2CK15、IN4007；三极管3DG6和3DK2；晶振32768HZ；电位器100K（2个）、47K、15K、10K、1K、330Ω各1个，满足数字电路最基础实验要求。 2）面包板模块（选配） 有2块350孔面包板组成，并设计有面包板和主板间的连接转换。 6、实验线路的连接：全部信号引出采用自锁紧式涂金插孔，永不氧化，美观漂亮，实验导线连接稳定可靠。 7、机箱：坚固型铝合金框架，厚实的 ABS 塑料包角，参考外形尺寸 480×360×120mm。 二、实验项目 基础实验 1. 晶体管开关特性、限幅器与钳位器 2. TTL集成逻辑门的逻辑功能与参数测试 3. CMOS集成逻辑门的逻辑功能与参数测试 4. 集成逻辑电路的连接和驱动 5. 组合逻辑电路的设计与测试 6. 译码器及其应用 7. 数据选择器及其应用 8. 触发器及其应用 9. 计数器及其应用 10. 移位寄存器及其应用 11. 脉冲分配器及其应用 12. 使用门电路产生脉冲信号——自激多谐振荡器 13. 单稳态触发器与施密特触发器——脉冲延时与波形整形电路 14. 555时基电路及其应用 综合实验（需另配器件） 15. D/A、A/D转换器 16. 智力竞赛抢答装置 17. 电子秒表 18. 三位半直流数字电压表 19. 数字频率计 20. 拔河游戏机 综合应用设计实验（用小规模集成电路或大规模集成电路实现） 1、LED显示十字路口交通灯自动控制器的设计 2、数码管显示秒表设计 3、数码管显示时钟数字钟的设计 4、数码管显示数字频率计设计 | 25 | 套 | 4200 | 105000
3 | DVCC-CM2 | 通信原理实验箱 | 主要功能组成： 1、提供直流稳压电源±15V／0.5A；±6V／0.5A；±12V／0.5A，共六路。2、CPU微处理器及电路接口组成系统的总控制器；3、8位数码管用于显示系统的实验状态和结果；4、16个按键的薄膜键盘用于设定信号和实验方式；5、用CPLD设计的多种数字信号产生电路；6、帧同步信号识别提取电路；7、伪随机码、特殊码产生电路；8、低频正弦波信号发生器；9、CPU微处理器及电路接口；10、抽样定理和脉冲调幅(PAM)电路模块；11、脉冲编码调制(PCM)电路模块；12、增量调制 (M)编译码电路模块；13、移相键控PSK解调接收和调制发送电路模块；14、HDB3码形变换电路模块，有分时钟、编码、解码三部分；15、FSK电力线载波通信电路模块；16、数字通信系统ADPCM时钟、ADPCM输入输出、ADPCM接收、ADPCM发送电路模块。 必须完成的实验内容： 1、多种数字信号产生及形成实验；2、帧同步信号识别、提取与分析实验；3、伪随机码、特殊码观察测量分析实验；4、同步正弦波信号产生与应用实验；5、CPU微处理器及电路接口实验；6、通信系统原理电路模块操作实验；7、通信话路终端发送放大实验；8、通信话路终端接收滤波器实验；9、抽样定理实验；10、脉冲幅度调制（PAM）及系统实验；11、用同步源信号观察A律PCM八比特编码的实验；12、脉冲编码调制（PCM）及系统实验；13、PCM编码时分多路复用时序分析实验；14、增量调制CVSD(△M)编码实验；15、作时钟可变状态下(△M)编码比较实验；16、连续可变斜率增量调制(△M)译码实验；17、增量调制（△M）系统特性、指标测试实验；18、同等条件下的（PCM与△M）系统性能比较实验；19、频率键控(FSK)调制解调实验；20、二相BPSK调制解调实验；21、二相DPSK调制解调实验；22、PSK载波提取实验；23、信码再生实验；24、位同步、位定时提取实验；25、眼图观察及分析实验；26、CPU仿真眼图观察测量实验；27、基本锁相环实验；28、同步带与捕捉带的带宽测量实验；29、琐相式数字频率合成器实验；30、HDB3码型变换编译码观察实验；31、语音信号及通信系统原理综合实验；32、单台实验箱实现单工通信系统实验；33、两台实验箱实现双工通信系统实验。 完善实验室要求与原设备无缝兼容并适用教材《通信原理》和《通信原理实验》，配套实验指导书，连接线等，提供合格证，质保卡，并提供原厂不低于三年的质保。 | 25 | 套 | 6800 | 170000 | 昆明学院洋浦校区
4 | DVCC-GP3 | 高频电子线路实验箱 | 总体技术指标：1、外壳采用铝木合金材料，外形参考尺寸：530×420×100mm。 2、设有高性能直流稳压电源四路：1)±5V/1.5A和±12V/1A，并带有过流、短路保护和自动回复功能。 3、低频函数信号发生器：1）波形：正弦波，方波，三角波；2）频率：有四档10Z～100HZ，100HZ～1KHZ，1KHz～10KHZ，10KHZ～100KHZ；3）幅值：0V～15V 4、高频函数信号发生器：1）波形：正弦波，方波，三角波；2）频率：有四档 30KHZ～300KHZ，300KHZ～3MHZ，600KHz～6MHZ，2MHZ～20MHZ。3）幅值：0V～4V 5、提供液晶显示频率计：1）测频范围0～50MHZ；2）灵敏度为毫伏级高低频率信号。 6、实验电路模块： 1）调谐放大器，包含单回路调谐放大及频带展宽电路和双回路调谐放大器。2）丙类高频功率放大器电路；3）LC电容反馈三点式振荡器电路；4）石英晶体振荡器电路；5）FM调频器（频率调制器）；6）FM解调器(调幅波信号的解调电路)；7）AM解调器；8）相位振荡器电路；9）变容二极管调频振荡器电路；10）利用二极管函数电路实现的波形变换器电路；11）模拟混频器电路；12）PLL锁相环解调器；13）压控振荡器VCO。 完善实验室要求与原设备无缝兼容并适合教材《高频电子线路》，配套实验指导书，连接线等，提供合格证，质保卡，并提供原厂不低于三年的质保。 | 25 | 套 | 6750 | 168750
5 | LH-ZK5+ | 自动控制试验台 | 本实验箱台是自控/计控二合一的教学实验台。它采用模块式结构，可构造出各种型式和阶次的模拟环节和控制系统。还可进行以微机为控制平台的计算机控制技术实验教学，做到一机多用。 一、系统组成 1、电源：输入单相三线～220V±10% 50Hz。输出直流±5V/0.5A、±15V/0.5A、+24V/0.5A共五路，每路均有短路保护自动恢复功能。 2、交/直流数字电压表 (1)直流数字电压表：测量范围0～20V，分200mV、2V、20V三档，直键开关切换，三位半数显，精度0.5级。 (2)数字式真有效交流毫伏表：测量范围0～20V，分200mV、2V、20V三档，直键开关切换，三位半数显，频带范围10Hz～1MHz,测量精度0.5%±2个字。 图片尽供参考 3、函数信号发生器：能输出正弦波、斜波、方波、矩型波、继电特性、饱和特性、死区特性和间隙特性，有开关切换，同时有数码管显示波形相关信息。正弦波信号频率范围0.1HZ~2HZ和0.8HZ~50HZ两档,分辨率是0.1HZ和1HZ,其他波形频率范围是0.1HZ~250HZ,分辨率是0.1HZ。波形信号的幅值范围-6V~+6V，幅值分辨率是0.1V,失真度不大于0.5%。阻抗不大于50Ω。 4、数显模块：实验机自带信号测量和信号显示模块，可测量信号电压（-5V～+5V）、频率、温度、转速等参数。 4、阶跃信号发生器：由手控阶跃发生（0/+5v、-5v/+5v），幅度控制（电位器），非线性输出组。 6、2组采样保持器：具有将连续信号离散后再由零阶保持器输出的功能。 7、外围控制对象 1）步进电机（35BY48）转速、转角控制 。 2）直流电机（BY25）脉冲测速输出及电压测速输出，实现电机的闭环控制。 3）温度PID控制模块，可调脉冲宽度输入控制及电压输入控制加热，热敏电阻测温（0℃～76.5℃）。 8、丰富的实验单元电路： 1）运算模拟单元：提供8个OP07基本运放模拟单元（实验用），每单元的输入回路有6组0.5%精度电阻、或 5%精度电容，反馈回路有7组0.5%精度电阻、或5%精度电容，和1个运算放大器组成。另有扩展运放模拟单元，其一可调零放大器，构成比例环节、惯性环节、积分环节、比例微分环节，PID环节和典型的二阶、三阶系统等；其二校正网络库，可构成各种校正环节；其三是2组整形模块。 2）提供阻容元件库：250K、500K电位器，2组0-999.9K直读式可变电阻，多组电容。 3）1组D/A输出:电压0～5V 或–5V～+5V。 4) 4路A/D输入:其中有2个通道为0～+5v电压输入，2个通道为-5v～+5v电压输入。 5) 提供精密基准电压+Vref和-Vref。 6) 定时和中断单元：2组定时计数器和2路中断源。 9、提供虚拟示波器： 1）2个通道模拟信号输入：可测量相平面显示，频域对数幅频、相频曲线，幅相曲线等。 2）示波器的时域显示方式：示波器的相平面显示（X-Y）方式；示波器的频率特性显示方式有对数幅频特性显示、对数相频特性显示（伯德图），幅相特性显示方式（奈奎斯特图），时域分析（弧度）显示方式。 3）示波器的计算机控制显示方式。 10、中央处理器采用Intel8088 CPU，方便计算机控制技术软件编程；RS232总线接口与上位机通讯（可以USB接口通信），含有上位机总清复位和人工总清复位电路， 含有自动锁零和人工锁零功能。 11、实训桌体：采用符合人体工学的平斜面设计，工艺上采用优质工业铝型材3030，封板采用铝塑板，下面带3个柜子，优质铰链，铝合金把手，带4个可锁式脚轮便于移动。外形参考尺寸1200mm×680mm×1200mm。 12、学生凳：每张实验桌配置1张实验凳，凳面是进口PP注塑成型，颜色灰白色，凳脚中管直径50mm，管壁厚度1.2mm，圆管，装饰套为ABS注塑成型。 二、实验项目 自动控制实验 1、线性系统的时域分析：1）典型环节的模拟研究 ；2)二阶系统瞬态响应和稳定性;3)三阶系统的瞬态响应和稳定性。 2、线性控制系统的频域分析（伯德图、奈氏图）：1）惯性环节的频率特性曲线；2）二阶闭环系统的频率特性曲线；3）二阶开环系统的频率特性曲线 ；4）频率特性的时域分析。 3、非线性系统的相平面分析：1）典型非线性环节；2）二阶非线性控制系统：3）三阶非线性控制系统。 4、线性系统的校正与状态反馈:1)线性系统的校正；① 频域法串联超前校正；② 时域法串联比例微分校正；③ 时域法比例反馈校正 ；④ 时域法微分反馈校正；2)线性系统的状态反馈及极点配置 。 5、采样控制系统分析 6、模拟直流电机闭环调速实验 7、模拟温度闭环控制实验 计算机控制技术实验 1、数/模转换实验 2、模/数转换实验 3、采样与保持：1）采样实验；2）采样/保持器实验；3）采样/保持控制系统分析举例。 4、平滑与数字滤波实验 ：1）微分与平滑 ；2）数字滤波 。 5、数字PID控制实验：1）标准PID控制算法，2）积分分离PID控制算法：3）非线性PID控制算法；4）积分分离--砰砰复式PID控制算法 6、最少拍控制系统 ：1）最少拍有纹波系统；2）最少拍无纹波设计；3）最少拍控制系统设计举例。 7、大林算法：1）有明显振铃现象的大林算法及振铃消除 ；2）有微弱振铃现象的大林算法及振铃消除；3）无振铃现象的大林算法。 8、多变量解耦控制：1）多变量解耦控制设计；2）多变量解耦控制设计。 9、微机控制的二次开发 控制系统实验 1、直流电机闭环调速实验 2、温度PID闭环控制实验 3、步进电机调速实验 4、模拟/数字混合温度闭环控制实验 三、实验台配置 序号 名称 说明 数量 1 实验台体 全铝合金3030型材组成，参考尺寸1200mm×680mm×1200mm 1 2 实验主机 含箱体、工作电源、常用信号源、实验电路等 1台 3 交流电源线 1.5m 1根 4 2号实验导线 40cm 25根 5 串口通信线（2、3直通） 1.5m 1根 6 实验指导书 2本 7 学生凳 凳面是进口ABS注塑成型，凳脚中管直径50mm，管壁厚度1.2mm 1张 8 教师桌 根据用户要求 1张 | 25 | 套 | 28000 | 700000
6 | RU-M02 | 工程实训套件 | 一、系统总体要求 1、系统板载ZigBee、GPRS、Wi-Fi无线通讯模块，板载1路MiniPCIe 3G模块接口，并配有丰富的有线通讯接口，可将无线传感网的数据无缝连接到上述多种网络。 ★2、系统包含ModBus工业现场总线接口，可直接连接工业级传感器，性能稳定，贴近实际，可作为学生竞赛平台使用。提供标准硬件接口和接线端子，模块化的设计使学生能够亲自动手参与其中，深入理解和学习系统各个组成部分的工作原理及功能应用。 3、系统配套详细完善的工程实训案例，并可进行灵活的项目应用创新。开放的软硬件接口，支持二次开发，并可满足一定的工程项目应用。 二、硬件配置参数 1、核心主板（网关) （1）Cortex-A8 处理器，主频1GHz，内存：DDR2 1GB，iNAND Flash 1GB；内置高性能图形引擎，支持流畅的2D/3D图形加速， （2）无线通信接口：板载WiFi 、GPRS、ZigBee无线通信模块；板载1路MiniPCIe 3G模块接口； （3）有线通信接口：1个RJ45以太网接口（DM9000 10/100MB自适应）；UART串口（2路DB9 RS232串口接口，引出4路UART接口）；2路USB Host2.0接口，1路Mini USB Slave2.0接口；1路SPI接口；1个I2C测试接口； （4）LCD液晶触摸屏≥7寸，分辨率不低于1024*600； （5）音视频接口：1路AV视频输入接口；1路立体声音频输出接口，1路麦克风输入接口；1路HDMI输出接口；1路高清摄像头接口； （6）外接接口：1路SD卡接口；1路PWM蜂鸣器；1组输入按键；1组LED灯；1个RTC时钟； 2、无线通讯节点（6个） 处理器CC2530，内置增强型8位51单片机和RF收发器，256KB闪存和8KB RAM。符合IEEE802.15.4/ZigBee标准规范，频段范围2045M ~2483.5M，板载1.3寸液晶显示器，板载智能数字传感器扩展接口，板载1路AC 250V/10A继电器开关，可实现现场电器设备控制，板载1路蜂鸣器，板载1路模拟电压传感器采集接口，板载1路模拟电流传感器采集接口，板载ModBus工业现场总线接口，板载5V/12V传感器供电电源，支持外接电源、电池供电，可安装ABS外壳防护装置。 3、温湿度传感器（1个） 处理器：STM8S，数据值：数字量，工作电压：5V，温度量程：-40℃~80℃，湿度分辨率：0.1%RH 16bits，温度分辨率：0.1℃16bits，接口：UART(TTL电平)； 4、光照传感器（1个） 处理器：STM8S，工作最电压：3.3 ~ 5V，环境温度：-30 ~70 ℃，耐光性：18KΩ~2.0MΩ，光谱峰值：540nm，接口：UART(TTL电平)； 5、烟雾传感器（1个） 处理器：STM8S，工作电压：5V，测试浓度：300~10000ppm，预热温度：100±20℃，接口：UART(TTL电平)； 6、人体感应传感器（1个） 处理器：STM8S，感应角度：<100度锥角，感应距离：4米以内，电平输出：高3.3 V /低0V，触发方式：L不可重复触发/H重复触发，延时时间：5S(默认)可制作范围零点几秒-几十分钟，封锁时间：2.5S(默认)可制作范围零点几秒-几十秒，工作温度：-15 ~ 70℃，接口：UART(TTL电平)； 7、可调亮度LED模块（1个） 处理器：STM8S，工作电压：3.3V，亮度调节：15000-20000 mcd，波长：586 - 592nm，寿命：>80000小时，接口：UART(TTL电平)； 8、继电器开关（1个） 处理器：STM8S 开关通道： 1路 动作时间：≤8ms 释放时间：≤5ms 接口：UART(TTL电平) 触点形式：1A 触电负载：10A 125VAC；5A 250VAC；5A 30VDC 阻抗：≤100mΩ 电气寿命： ≥10万回 三、教学软件与资源 1、Cortex-A8智能网关操作系统：Linux-3.0.8+Qt4.7 /Qtopia2/ Qtopia4、Android4.0.3、WinCE6.0，提供一键切换系统功能，可同时烧写Android4.0系统和Linux3.0系统，通过一键自由切换启动，方便多系统体系教学；可进行Linux/Android /TinyOS及ZigBee软件系统编程开发，包括开发环境搭建、Bootloader开发、嵌入式操作系统移植、驱动程序调试与开发、应用程序的移植与开发、WSN开发等，提供智能家居、智能农业、环境监控、智能建筑等综合项目实训案例。 2、提供所供设备的驱动程序、实验应用软件并开放源码，支持二次开发，免费提供师资培训。 3、提供完整的电子和纸质实验教材、教学方案。 4、设备整机免费保修三年，7天*24小时上门服务。 | 25 | 套 | 21500 | 537500
7 | DS4054 | 四通道示波器 | 模拟带宽：500M 模拟通道数：4 最高实时采样率：模拟通道4GSa/s 波形捕获率：110,000wfms/s 最大存储深度：140Mpts 时基范围：1ns/div~1000s/div 时基模式：Y-T、X-Y、Roll、延迟扫描 输入阻抗： 模拟通道（1MΩ±1%）¦¦（14 pF±3 pF）或50Ω±1.5% 数字通道（101 kΩ±1%）¦¦（9 pF ± 1 pF） 硬件实时的波形录制、回放、分析功能：和波形捕获同步实时录制200,000帧 垂直灵敏度：1 mV/div至5 V/div（1 MΩ） 1 mV/div至1 V/div（50 Ω） 直流增益精度：±2%满刻度 标配触发功能：边沿、脉宽、欠幅脉冲、N边沿、斜率、视频、HDTV、码型、RS232/UART、I2C、SPI、CAN、USB、FlexRay 标配并行解码，选配总线解码 数学运算: A+B、A-B、A×B、A/B、FFT、AND、OR、NOT、XOR、diff、intg、lg、sqrt 获取方式：普通，平均，高分辨率 自动测量：最大值、最小值、峰峰值、顶端值、底端值、幅值、平均值、均方根值、过冲、预冲、面积、周期面积、频率、周期、上升时间、下降时间、正脉宽、负脉宽、正占空比、负占空比、延迟A*B、延迟A*B 、相位A*B 、相位A*B 的测量（模拟通道） 频率、周期、正脉宽、负脉宽、正占空比、负占空比、延迟A*B 、延迟A*B 、相位A*B 、相位A*B 的测量（数字通道） 接口：双USB HOST、USB DEVICE、LAN、VGA输出、10MHz输入/输出、Aux输出（触发输出、快沿、通过/失败、GND） 屏幕：9英寸WVGA（800x480），256级波形灰度显示 完善实验室要求与原设备无缝兼容并提供厂商三年售后服务承诺原件 | 1 | 台 | 69800 | 69800
8 | RP3500A | 无源高阻探头 | 500MHz无源高阻探头 | 4 | 支 | 1360 | 5440
9 | DSA875-TG | 跟踪源泉频谱分析仪 | *频率范围:9 kHz至7.5 GHz 频率分辨率：1 Hz 老化率：<1ppm/年 *跟踪源频率范围：100 kHz至7.5 GHz 跟踪源输出电平范围：-40 dBm 至0 dBm 分辨率带宽(-3 dB): 10 Hz至1 MHz 视频带宽(VBW): 1 Hz至3 MHz *单边带相位噪声: <-98 dBc/Hz@10 kHz, fc = 1 GHz *显示平均噪声电平（DANL）:<-145 dBm（典型值） *扫描时间：span=0 Hz：20 us至7500s Span≥100 Hz：1 ms至7500 s 检波方式：标准，正峰值，负峰值，抽样，RMS，电压平均 *频率响应：<0.3 dB（典型值） *电平测量不确定度: <0.8 dB（标称值） *二次谐波截断点（SHI）: +45 dBm *三阶交调截断点（TOI）: +11 dBm，+15 dBm（典型值） 刻度单位：dBm，dBmV，dBμV，nV，μV，mV，V，nW，μW，mW，W 接口配置，LAN(LXI-C)、USB Host、USB Device 屏幕：8 英寸高清屏（800×480） 完善实验室要求与原设备无缝兼容并提供厂商三年售后服务承诺原件 | 2 | 套 | 59800 | 119600
10 | DSA800-EXT | 频谱分析仪选件 | 与875配套 | 2 | 套 | 11900 | 23800
11 | DSA815-TG | 1.5G频谱分析仪 | *采用全数字中频技术 *频率范围:9 kHz至1.5 GHz *跟踪源频率范围：100 kHz至1.5 GHz *8 英寸高清屏（800×480 pixels）显示 显示平均噪声电平（DANL）:-135 dBm（典型值） 相位噪声: -80 dBc/Hz（偏移10 kHz） *全幅度精度<1.5 dB *最小分辨率带宽（RBW）100 Hz *最小视频带宽（VBW）1Hz *扫描时间范围：零扫宽：10ms至1500s 100 Hz ≤扫宽≤ 1.5 GHz： 10 ms至1500 s 检波方式：标准，正峰值，负峰值，抽样，RMS，电压平均，准峰值（选件） *刻度单位：dBm，dBmV，dBμV，nV，μV，mV，V，nW，μW，mW，W *标配的EMI测试系统 标配前置放大器和AM/FM解调功能 接口配置，LAN、USB Host、USB Device *可配套RF射频演示套件，支持直接通过频谱仪内置控制界面对射频演示套件进行控制 完善实验室要求与原设备无缝兼容并提供厂商三年售后服务承诺原件 | 2 | 台 | 10880 | 21760
12 | VB1032 | VSWR桥 | 频谱分析仪专用电桥,1MHz-3GHz频率范围，N公头直接与频谱分析仪连接，不需要单独转接头或连接线。 | 2 | 台 | 5480 | 10960
13 | RX | RX套件 | 1.实验模块由高频振荡信号、混频器、滤波器和放大器部件构成，每个器件都具有双端口，可以使用测试设备检测信号的时域和频域特性。每个器件即可独立测试，也可连接构成完整的系统，帮助学生理解发射机原理和通信技术知识。射频模块可以通过程序进行控制及仿真，使学生进一步实践编程、通信协议、编译信号等内容，提高学生对仿真软件的应用能力。 2.与PC连接使用，通过软件对其进行控制。 3.与频谱仪连接使用时，无需PC，可直接通过频谱仪内置控制界面对其进行控制。 4.通过开关切换将该信号连接到输入端口，可用于对频谱分析仪学习、操作及演示。 5.模块化电路设计，包括混频器、滤波器及放大器等部件，提供用户对其任何部件单独测量的接口，允许用户对其任何部件进行更换使用。 | 2 | 台 | 5900 | 11800
14 | TX | TX套件 | 1.与PC连接使用，通过软件对其进行控制。 2.与频谱仪连接使用时，无需PC，可直接通过频谱仪内置控制界面对其进行控制。 3.提供10MHz参考信号输出，可方便的与其它设备进行时钟同步。 4.内置50MHz信号。通过开关切换将该信号连接到输入端口，可用于对频谱分析仪学习、操作及演示。 5.提供500MHz和1GHz本地本振信号输出。 6.模块化电路设计，包括混频器、滤波器及放大器等部件，提供用户对其任何部件单独测量的接口，允许用户对其任何部件进行更换使用。 | 2 | 台 | 5900 | 11800
15 | V4.0 | 综合平台 | 一、设备要求： 1、平台系统要求采用缓存技术、大数据处理技术、分布式流计算等技术，利用有线网或者WIFI无线网络覆盖环境，将区域内的各种物联网接入设备联接起来，可扩展连接公有、私有云服务器，同时形成统一的物联网信息中心，不仅可实现各类物联网接入设备的联合教学，还可以实现各类物联网应用场景的模拟，使得物联网教学涵盖了完整的物联网的三层技术结构，从技术本身和技术应用的学习上，为学习者构建起一个高效灵活的实验环境。 2、平台提供云服务的接入功能，可连接外部云服务器平台，支持B/S和C/S架构，支持远程和本地两种客户端，包括web端、手机客户端和PC端软件，能够通过远程访问也可通过本地访问； 3、系统提供虚拟服务器软件，通过虚拟服务器可模拟设备，用户可选择需要使用的模块进行数据的模拟，方便开发和测试； ★4、系统平台能够实现学校现有物联网设备的接入，可将物联网综合实验箱和智能家居系统设备实验数据和结果上传至云控制与信息分析系统，进行联和教学，可以模拟实现各类物联网应用场景，对系统内接入设备的统一管理，设备提供数据库管理与接入功能，提供大数据存储、挖掘与计算接口，方便开展云计算与大数据方向的相关算法研究与教学； 二、参数要求： 1. 平台采用企业级分布式大数据处理的系统架构，基于Kafka + Storm的实时分布式大数据处理系统，可将服务端扩展成集群形式，构成企业级大数据中心。 2. 平台采用Memcached高效内存缓存技术，能够提供快速的访问速度和更高的并发访问能力，支持通过Telnet直接访问。 3. 平台采用跨平台的软件设计方式，支持C/S、B/S双架构，提供基于Linux系统的分布式技术服务器端软件、客户端应用软件支持Linux、Windows、Android系统，支持客户端常见种类的浏览器WEB页面访问。 4. 平台支持远程系统维护和在线升级，支持应用的远程部署。 5. 平台接入方式支持WiFi、ZigBee、蓝牙、IPv6、RFID、GPRS\3G等方式。 6. 平台可对接入的前端设备进行数据采集、存储和计算，提供数据库服务功能。用户可通过可视化界面，以绘图、曲线等多种方式直观查看网络内的设备信息，数据信息，可直接通过数据决策处理，智能连接相应设备进行控制和反馈。 7. 平台可对接入设备的数据应用进行自定义，提供物联网智能家居、物联网智能农业、物联网传感器技术应用等应用场景模式。用户可通过图形化的方式将网络内所有设备进行功能部署定义，依靠大数据信息处理机制与策略，形成一套新的典型应用系统。 8. 平台提供标准的WSDL描述，用户可通过SOAP方式与服务器通讯，便于二次开发，支持开发自定义服务。 9. 平台硬件要求提供2U机架式品牌服务器1台，原厂标配1颗至强4核2603 V2/8G内存*2条，1TB硬盘，550w电源*1个； 三、售后及其他要求： 1、供应商需提供不少于3天的技术培训； ★2、招标现场需演示该平台，演示内容包括通过手机、PAD、电脑客户端和浏览器WEB页面访问物联网综合实验箱数据，提供该平台软件著作权复印件，著作权证书原件备查； 3、设备整机免费保修三年，7天*24小时上门服务，提供终身免费的软件升级服务。 | 1 | 套 | 24000 | 24000
16 | UltraLab | 实验室管理系统 | 实验室管理系统功能： 1. 在线控制,可通过虚拟界面操作学生仪器参数、随时调阅学生设备界面掌握学生实验进程。 2. 报告生成：实验数据由机器自动读取确保实验数据真实性，数据下载响应时间<1S 3. 教学计划:老师可将本学期的所有教学计划上传到系统中，方便学生和老师了解教学进度，上传数据量不限制 4.慕课课件：慕课课件可上传到服务器，有权限的用户均可在线学习。 5.虚拟仪器：通过LABVIEW软件和本软件的结合可让学生学习和使用虚拟仪器进行操作。 6.信息管理：学校信息、院系管理、班级信息、学生信息等；在线监测仪器状态功能； 可实现所有工位仪器的状态监测，快速调用和查看，响应时间为<1s 能批量配置所有在线仪器状态：管理员账户可一键配置所有用户的仪器设置状态，响应时间<1s. 实验报告在线提交、审核；IP地址绑定,实验数据在线实时抓取；仪器使用时长统计功能；自动统计仪器使用时间，帮助用户了解仪器使用效率。即时消息通讯功能：方便学生和老师及时沟通，即时消息响应时间<1s,并且记录可被保存。 7. 要求与上述仪器能兼容 8. 要求提供厂商正版软件使用授 | 1 | 套 | 1990 | 1990
联系人： |  |  | 联系电话： |  | 填表时间：
注： 1、报送此表时请附有关部门批文等相关资料。此表一式四份，采购单位、市级机关事务管理局采购办、财政局资金管理处、财政局政府采购管理处各一份。
2、如所列表格不够，请单位延序号自制表格附后。