## Sheet1
报价单
序号 | 名称 |  |  | 单位 | 单价 | 数量 | 小计
1 | 智慧门禁 | 单翼闸机 | 尺寸：L1400*W300*H980mm(头尾200mm) 材料：304不锈钢 国标厚度：1.5mm 通行人数：40人/分钟 红外：对开标配4对红外 断电自动打开，上电自动复位 通行方向：双向读卡窗、方向指示灯 翼臂长度：标准570mm 工作环境：室内/室外，室外底部要做隔潮安全岛 | 台 | 4350 | 2 | 8700 | 2进2出
2 |  | 双翼闸机 | 尺寸：L1400*W300*H980mm(头尾200mm) 材料：304不锈钢 国标厚度：1.5mm 通行人数：40人/分钟 红外：对开标配4对红外 断电自动打开，上电自动复位 通行方向：双向读卡窗、方向指示灯 翼臂长度：标准570mm 工作环境：室内/室外，室外底部要做隔潮安全岛 | 台 | 6300 | 1 | 6300
3 |  | 门禁面板（带测温） | 型号：FM-X90-CQT 产品特性：人脸识别、门禁 使用环境：室内、室外 设备外壳：铝合金材质、太空灰颜色 摄像头类型：RGB、IR 分辨率：200万像素 垂直广角：81.8° 红外补光灯+白色补光灯 系统：安卓9.0 CPU：安卓 9.0 CPU MT8788 4x ARM® Cortex™ A73 up to2.0GHz+4x ARM® Cortex™ A53 up to2.0GHz 存储容量 内存 2G，储存 16G 显示屏：8英寸，全视角，170°IPS 液晶屏，分辨率800*1280 触摸屏：支持 人体感应模块：支持 人体测温模块：测试精度：0.1° 测试误差：≤±0.5℃ 测温距离：推荐使用距离50CM 工作温度：15℃ -40℃ | 台 | 3750 | 4 | 15000
4 | 团餐机 | 支付宝团餐机 | 长 × 宽 × 高：242mm*158mm*40mm 电压输入：12VDC，最大电流 3A 接口：带锁扣的 DC5521 插座 额定功率 ：24W，最大不超过 36W CPU 及主频 ：8 核 1.8GHz A53，高通骁龙 450 处理器 内存 ：2GB LPDDR3 RAM 外观颜色 1. 颜色：黑色/蓝色； 2. 材质：玻璃，PC+ABS 塑胶 系统：Android 7.1.2 | 台 | 3360 | 100 | 336000
5 |  |  |  |  | 硬件合计 |  | 366000
6 |  |  | 施工费用（含耗材）=硬件费用X20% |  | 施工费用 |  | 73200
[5 empty] | 合计 |  | 439200