## Sheet1
人工智能实训室(一期)硬件配置清单
序号 | 名称 | 品牌型号 | 供应商 | 规格或详细性能要求 （ 供参考的品牌或配置） | 数量 | 单位 | 单价（元） | 金额（元） | 备注
1 | 类人机器人 | 软银NAO6 | 软银 | 1. 大于或等于25个自由度 头部：2个；手臂：10 个；胯部：1个；腿部：10个；手部：2个。 2. 音频 2个扬声器：直径=36mm；阻抗=8 ohms ；声道音量=87dB/w +/-3 dB；音频范围=可达约20kHz；输入=2W；4个扩音器：敏感度: -40 +/- 3 dB；音频范围: 20Hz-20kHz；信噪比=58dBA。 3. 致动器 霍尔效应传感器（Academics版：36个）：12位精确度，例如每转4096约相当于精确度0.1°；dsPIC微控制器；采用直流空心杯电机。 4. 传感器 36个霍尔效应传感器；2个单轴陀螺仪；1个三轴加速计；2个碰撞器；超声波系统：2个发射器，2个接收器。频率：40kHz。敏感度：-86dB。分辨率：1cm。检测范围：0.25mm~2.55m。 有效锥形：60°。2个红外线仪。波长：940nm。发射角：+/- 60°。功率：8 mW/sr。摄像头：2个，有效像素1288*968，分辨率1.22MP，30帧/秒（FPS）。聚焦范围：30cm ~无限大。视野：72.6°DFOV[60.9°HFOV，47.6°VFOV]，数据格式：YUV422。压力传感器：0-110N，每只脚上4个； 5. 发光二极管（LED） 眼部：2套8个全彩RGB发光二极管；耳部：2套10个16级蓝色发光二极管；胸部：1个全彩RGB发光二极管；脚部：2个全彩RGB发光二极管；头部：12个16级蓝色发光二极管。 6. 本体内部主版 CPU：ATOM Z530，高速缓冲存储器：512KB，时钟速度：1.6GHZ，FSB速度：533mHz；RAM：1GB；闪存：2GB ；MICRO SDHC卡：8GB。 7. 嵌入式软件 操作系统：嵌入式GNU/Linux (32 bit x86 ELF)，基于Gentoo的发行套件； 8. 编程语言：机器人本体支持C++/Python编程语言, 上位机支持：C++ /Python /.NET /Jave /MatLab /Choregrahpe编程语言。 9. 网络连接 WIFI无线网络连接（IEE 802.11b/g）；以太网连接 1*RJ45-10/100/1000 BASE T 。 10.智能控制系统， 智能刚度功能、防自撞功能 、摔倒管理功能、物体识别、面部探测与识别、自动语音识别（8种语言，其中中英文语音识别免费提供）、声音合成（19种语言，其中中英文为免费提供）、声源定位。 ★11.提供样机现场展示及厂商报修承诺函原件 | 5 | 套 | 99000 | 495000
2 | 编程平台 | Choregraphe | 软银 | 包含软件及CD KEY，包括文档、手册、配套资料至少包含2本英文教材及1本中文教材。 ★提供厂商授权函及本地化服务证明文件 | 5 | 套 | 15000 | 75000
3 | 算能一体机 | SE5 | 比特大陆 | 行为分析：抽烟检测、安全帽检测、反光衣检测、长袖检测、工服检测、攀爬检测、人员倒地检测、人员离岗、人员睡岗、玩手机打电话检测、客流统计、人员扭打、口罩检测 物品警戒：物品警戒 周界警戒：人员徘徊、区域入侵、越线检测、翻越围栏、车辆违停（含车牌识别）、小动物识别、人员超限、人脸识别 描述: 1.计算能力 ▲BM1684X1 ★INT8 峰值算力不低于 17.6TOPS,FP32 峰值算力不低于 2.2TFLOPS ★ResNet50 网络模型下吞吐量不低于 1000 张/秒,MobileNet 网络模型下，峰值吞吐量不低于 2500 张/秒 2.编解码能力 1080P 视频解码能力不低于 38 路,1080P 视频编码能力不低于 2 路 ▲视频解码分辨率支持 8K（ 8192X4096） 视频编解码格式支持 H.264 与 H.265 图片解码输入支持 JPEG 格式 ▲图片解码最大分辨率不低于 32768X32768 3.内存能力:DDR 内存容量不低于 12GB 4.网络能力:千兆以太网传输不低于 2 路 5.存储能力:eMMC 存储不低于 32GB 6.包括但不限于以下深度学习框架： Caffe/TensorFlow/Pytorch/Mxnet/Darknet/Paddle ★提供样机，提供原厂售后服务承诺函件 | 5 | 套 | 21500 | 107500
4 | 高清摄像机 | SE-CAM5 | 比特大陆 | 网络高清摄像机，与算能一体机配套使用。 | 5 | 套 | 750 | 3750
5 | 四足机器狗 | spot | 波斯顿动力 | （一）硬件平台 1.1、参考尺寸：长≥540±10mm ,宽≥315±10mm ,站立高度≥355±10mm； 1.2、参考整机重量（带电池）≥10kg；静态最大负载能力20kg；持续行走最大负载能力 7.5kg； 1.3、机器人的平衡算法采用触地判断的电机全力控算法，足底不安装压力传感器和气囊；支持360°足底三维受力感测，不易磨损，后期维护成本低； 1.4、机器人小腿采用高强度复合塑料材质，足底采用坚硬的实心耐磨橡胶不含气囊和导管，路面适应性强，即使踩在尖锐锋利物上也不破损和变形；外壳采用塑料材质； 1.5、最高行走速度 3.75m/s（峰值速度≥4m/s）；最大稳定爬坡角度33°；最大稳定上下台阶高度10cm； 1.6、配备紧凑高性能锂电池，电池采用分离式设计，可以不借助外部工具快速拆装；为了方便运输，电池容量应不超过4500mAh, 额定能量应不超过135Wh/30V; 续航时间：正常行走1-2.5个小时； 1.7、机器人的电机采用内转子设计，电机在提供足够扭矩的情况下，电机的转速也能维持高速运转； 1.8、关节模组采用轻型复合材料，外径≤76mm；整机自由度 12; 单腿自由度 3； 1.9、机器人背部须自带多路可输出内置电源，12V XT30供电口*1，24V XT30供电口*1（可扩展），非USB 供电口；机器人自带多路可扩展接口，包括Ethernet;USB;WIFI;HDMI，方便二次开发； 1.10、为了方便扩展，机器狗背部需具备多线激光雷达专用的直连六芯航空插口;方便供电的同时进行数据传输； （二）运动控制模块 2.1、处理器 Intel Atom 处理器;操作系统 RT liunx； 2.2、姿态传感器：集成了三轴MEMS陀螺仪、三轴MEMS加速度计、三轴磁传感器和微处理器，通过多传感融合算法和全温域出厂校准，可以实现0.3度的三维姿态精度； 2.3、通讯总线 CAN总线通讯; 控制频率 不低于500hz； 2.4、多线程技术 适合强化学习，路径规划，最优控制，模型预测控制等先进算法开发； 2.5、一体化关节模块 高扭矩密度电机、高精度减速机、绝对式编码器、温度传感器； 2.6、提供基础运动能力包括：原地踏步、行走、奔跑、前后、左右运动，原地转弯等功能； 2.7、提供高阶步态包括：上下台阶，斜坡，踱步，太空步，作揖，多种创意舞蹈等等，以及支持其它步态的开发； 2.8、四足机器人具备优越的运动性能，支持连续后空翻，可以连续后空翻不少于10次； 2.9、四足机器人具备优越的运动性能，支持侧空翻，可以在侧空翻的时候四脚腾空； （三）智能感知模块 3.1、处理器 Intel Atom 处理器（同级别或者以上）； 3.2、操作系统 Ubuntu-ROS； 3.3、搭载更高性能的GPU Nvidia NX 系列（同级别或者更高）； 3.4、深度相机模块: 具备内部imu数据输出，具备单目彩色图像、双目灰度图像和深度点云；彩色图像不低于1920×1080@30FPS；灰度图像不低于1280*720@30FPS；深度点云不低于1280*720@30FPS； 3.5、支持2.5D地形建图；支持视觉算法开发；可用于视觉SLAM、地形建图开发； 3.5、广角相机模块：4K超清130°,1920×1080@30FPS；H.264/MJPG格式输出；可逆光、无畸变，支持人体识别跟踪； 3.6、超声波模块：机器狗尾部配置超声波模块、能够检测后方障碍信息；测距范围0.05~5米 ；支持距离检测和停障算法开发； （四）二次开发支持 4.1、提供详细的使用文档和开发手册，感知开发手册提供导航避障、人体识别跟随、等各种功能算法的代码以及说明，并且提供调用运动控制的接口，包括步态动作和速度指令等。ROS系统，支持快速二次开发； 4.2、运动开发手册提供底层控制（关节的位置、速度和力矩）功能的二次开发文档及例程，提供配套的电机控制及传感器控制的二次开发文档及例程； 4.3、提供安卓端APP操作软件，实现高清实时图传以及语音控制，支持多种感知功能一键开启（如跟随、语音、停障等）；具备人物跟随以及人体检测的同时，我们还能一键选择人物目标跟随以及一键取消； 4.4、APP端可以语音控制机器狗前进后退转弯，起立趴下等；机器人自带的喇叭可以让机器人在跳舞的同时可以自带音乐； ★4.5、提供产学研赛合作支持，兼容百度“飞浆”深度学习平台，投标时需提供厂家针对该项目的售后服务承诺书原件； （五）大赛与课程体系支持 ★5.1、支持中国大学生计算机设计大赛（医护机器狗挑战赛），提供比赛通知截图并加盖原厂公章；提供大赛指导，包括源码案例和培训讲解； ★5.2、支持中国高校智能机器人创意大赛，提供比赛通知截图并加盖原厂公章；提供大赛指导，包括源码案例和培训讲解； 5.3、提供的配套实验教材，包括但不限于： 1，障碍物检测与停障二次开发； 2，视觉人体识别与跟随二次开发； 3，语音交互技术； | 1 | 套 | 89500 | 89500
6 | 导医机器人 | Cruzr | 优必选 | 处理器（一）：RK3288； 核心数量：四核Cortex-A17，频率≥1.8GHz； 运行内存（RAM）容量：≥2GB LP-DDR3；内部存储（ROM）容量：≥16GB；操作系统：安卓（Android 5.1）； 处理器（二）：Intel i5 5200U ；核心数量：双核,频率2.2GHz；运行内存（RAM）容量：≥8GB；内部存储（ROM）容量：≥64GB；操作系统：Ubuntu + ROS； •网络： Wifi：AP6335 支持WiFi 2.4G/5G； •尺寸：约1210（H） * 630（W） * 537（D）mm •净重：约≥45KG •颜色：白色 + 银色 •材料：铝合金结构、PC+ABS外壳 •电池 电池类型：锂电池 容量：≥25Ah ≥25.6V ；适配器：输入：≥90V-260V,≥50/60Hz ；输出：DC≥ 28.8V，≥3.7A； 充电时间：约≥8小时 正常工作时间：约≥10小时 •显示屏+TP：高清屏,≥11.6英寸（16:9），分辨率1920*1080 •摄像头：1个自动对焦≥1300万像素摄像头；1个 RGBD深度摄像头 •灯效腰部三色RGB LED灯光； •系统平台：Android（应用层）+ ROS（控制层）； •网络：Wi-Fi •运动速度：正常速度：≥0.3m/s、最大速度：≥0.8m/s •包装附件：1个充电桩 + 1个电源充电器 + 1本产品说明手册 •喇叭：3个立体声喇叭：底部2个喇叭，每个6W，3吋；头部1个喇叭3W ,3吋； •麦克风6+0 Mic阵列，有效拾音距离3~5米； •传感器 头部：6+0麦克风阵列*1 腰部：RGBD深度摄像头*1 手臂：电子皮肤 3*2 底盘： 红外传感器 *9 超声传感器*6 9轴陀螺仪传感器*1 激光雷达 *1 温度湿度传感器 *1 •自由度（17Dof） 头部：1Dof 手臂：6*2Dof（L/R） 腰部：1Dof 底盘：3Dof •工作温度：≥'0℃～40℃ •外围接口：1个标准DC电源接口；移动方式：底盘全向轮*3；PC或语音控制； •包装：1个电源充电器+1个产品使用手册； •运动速度：≥0.3m/s、≥0.5m/s、≥0.7m/s； Cruiser (轮式)硬件规格（充电桩）： 产品颜色：白色；产品尺寸：约370(L)*165(W)*224(D)（mm）；产品重量：≥3KG；材质：金属、塑胶； 输入：≥90V-264V,≥50/60Hz 输出：DC≥ 28.8V，≥3.7A；传感器：红外传感器、霍尔传感器；安装方式：室内落地靠墙放置。 舵机参数： 舵机型号：20kg；输出扭矩：≥20kg*cm；额定电压：≥25.9V；转速：≥0.148sec/60°；工作电流：额定≥0.5A/堵转≥2.6A；电压范围：≥22.4V～29.4V；精度：空载0.5° 带载1°； 舵机型号：60kg；输出扭矩：≥60kg*cm ；额定电压：≥25.9V ；转速：≥0.16sec/60°；工作电流：额定≥1.1A；电压范围：≥22.4V～29.4V；精度：空载0.2° 带载0.7°； | 1 | 台 | 95000 | 95000
7 | 功能模块 | Cruzr | 优必选 | 1•类人型+全自由度双臂+全向自由运动 2•极简抽象美学 + 顶级安全保护 3•多模态人机交互体验 “模态”（Modality）即“感官”，多模态即将多种感官融合。即通过文字、语音、视觉、动作、环境等多种方式进行人机交互，充分模拟人与人之间的交互方式。 Cruzr革命性的导入“多模态交互”的人机交互理念，在传统的语音交互外，融合了文字、动作、表情、语音、环境等交互方式，更为中文语音设定了17种特色的方言语境。通过多模态的协同配合使得人机交互 更加流畅，让机器人的表现方式更丰富、更类人，极大的提升了用户体验。 4•U-Meeting 视频通话系统 U-Meeting是一款提供语音和视频功能的商务型应用软件，支持云计算模式，通过高清音视频的编解码以及流畅传输来实现视频会议、视频客服等功能。U-Meeting同时支持“1 To 1”和“1 To N”两种视频通话模式，“1 To N”模式可支持多人实时视频直播，为企业带来焕然一新的项目沟通与协作方式。 通过AES加密算法的保护，从源头上杜绝视频被非法解密或提取，确保视频会议的隐私安全，铸就信息安全壁垒。基于远程的人机协同，无论您身在何处，U-Meeting都能给予原声高保真、亲临现场般的会议感受。 5•U-SLAM立体导航避障系统 U-SLAM为UBT SLAM (simultaneous localization and mapping)的缩写，即通过实时定位与地图构建实现多方位立体导航避障。 基于六大传感器（深度视觉摄像头+激光雷达+超声传感器+红外传感器+陀螺仪传感器+磁编码传感器）360°环状分布感知阵列的协同作业，在自身定位的基础上进行实时地图构建，实现全路况自适应和任意位置的精准抵达，为用户提供随心所欲的操控体验。 •多台设备一键多控 多机集控系统基于远程连接与控制，将地图管理、脚本库批量导入、实时动作控制、音视频即时播放等功能，实现多机异地同时移动巡警、全方位广告投放、安防监控等场景应用。 得益于多机集控系统的强大优势，可同时支持自主巡逻和指令控制巡逻两种模式。r与安防人员的人机协同作业，带来全新的安保巡逻方式。 6•主动式数据采集管理 实现采集、存储、分析等对数据进行全价值链管理服务，使分析过程更智能，企业能从海量数据中挖掘出有效的信息，获得更好的商业价值。 7•精准人脸识别基于 1.CNN的“模糊不变特征”学习算法 2.“主干分支集成网络”人脸识别模型的深度学习算法 结合大量公开和独有的训练数据集，实现了在用户非配合状态下、远距离精准的人脸识别。 8•自动回充持久续航 基于红外定位系统实现的自动回充功能，具有定位精度高、功耗低、稳定性高等优势。通过自带红外传感器持续接收充电桩发出的红外信号，自主找到“充电桩”进行充电。 一次充电，可长达≥480分钟续航。创新性地采用隐藏式导电轮充电技术，使充电接口更隐蔽，进一步杜绝安全隐患，持久续航，使用更放心。 9•开放SDK 个性化定制服务 基于机器人平台开放的肢体动作、底盘运动、表情、语音、灯光、人脸识别等SDK接口，客户可以依据具体的应用场景进行二次开发，进一步拓展其应用的深度和广度。同时，优必选科技可依据客户需求进行定向开发应用，为客户提供一站式的系统解决方案。 | 1 | 套 | 5000 | 5000
8 | AI基础平台 | Alpha mini | 优必选 | 硬件参数：CPU MTK八核6750，最高主频1.5GHz；GPU APM Mail T860，16个着色器核心(Share Core)；舵机 全身14个高精度信服轮机，减速精度达到1*摄像头 1300万像素高清摄像头，自动售速度<1s；像素尺寸1.12um，具备宽动态HDR和电子防抖EIS；传感器 搭载TOF红外传感器，支持0.5-1m障碍检测和距离检测；三轴加速传感器G-sensor+三轴陀螺仪Gyro+触碰传感器；麦克风阵列 4Mic环形麦克风阵列；显示屏 1.22寸，26万色TFT显示屏，分辨率240*240；扬声器 0.8W双独立全频扬声器；蓝牙 BT 4.2；WIFI 2.4GHz&5.0GHz 801.11 a/b/g/n；4G FDD-LTE:B1/B3/B8:TDD-LTE:B38/B39/B40/B41；电池 4060mAh3.85V Li-Po 软件功能：1、图形化编程；2、自然语言人工智能交流；3、智能家居接入接口；4、K12资源库及音乐新闻资讯等。 ★提供样机及本地服务函文件 | 10 | 套 | 2999 | 29990
9 | AI编程平台 | 10寸 | 华为 | 10寸电容屏，64G内存，支持无线数据终端，内嵌AI平台编程软件。 | 10 | 台 | 1150 | 11500
10 | 云端大脑 | 华为云 | 华为 | 1,与人类进行自然语言交流，实现功能包括不限于： 任意查询全世界动态天气情况；总结并汇报重要新闻；讲故事；讲笑话翻译英语；做数学；音乐现场点播；物联网灯光控制等。 2,跨平台客户端：云服务平台采用B/S架构（Browser/Server，浏览器/服务器模式），只要能上网，即可随时随地访问系统。同时云服务平台采用HTML5技术，支持多种设备，可跨平台使用。 ★3,手机端微信公众号语音及文本聊天，NAO机器硬件接入聊天而且可控制硬件终端联动。 ★4,小度天猫精灵等智能音箱自然语言交流，同时控制设备联动。 5，web页面控制设备开关。 ★6,丰富的API接口，要求服务平台提供开放API接口，在线API调试工具。 7，建立专属知识库，通过语音查询学院介绍，期末成绩等专属知识库。 ★8,现场展示此项功能且提供厂商授权函证明文件 | 10 | 套 | 4500 | 45000
11 | 物联通信平台 | 华为云 | 华为 | 1 物联网MQTT服务器企业版3年，包含100用户并发，授权管理认证，订阅发布主题，全天候生产级服务。 ★2模块包含：初始设置，分配权限，计划任务，控制面板，伪指令集，订阅发布，用户管理，数据维护，传感动态，执行策略，信息推送，出厂设置等12个功能。（软件截图盖章） ★3工业网关，集硬件及软件一体，4个RJ45接口，2.4G及5G双频路由，内置轻量级MQTT，DNS，QOS，LINUX操作系统，长期稳定运行。（提供盖章产品彩页） 4 包含2套32位嵌入式Wifi终端，内置可编程开源代码，提供源码方便二次开发。 5 可配套智能家居、智能温室大棚、智能仓储等管理系统。 6 开发语言C语、Python语言。 ★7 提供正版软件使用授权 | 1 | 套 | 35000 | 35000
12 | 无线网络 | 定制 | 华为 | 支持标准IEEE802.11a/b/g/n,使用频段2.4GHz和5.8GHz 信道选择多国(地区)频道支持：1-14（2.4 GHz); 36-161（5GHz）,点对多点应用支持多点接入功能描述发射功率19dBm(最大) 灵敏度300M:-73dBm@10% PER150M:-73dBm@10% PER130M:-73dBm@10% PER108M:-73dBm@10% PER54M:-87dBm@10% PER11M:-90dBm@8% PER6M:-100dBm@10% PER1M:-100dBm@8% PER工作模式桥接，WISP，网关,无线覆盖(AP)支持（单2.4GHz/5.8GHz覆盖或2.4GHz/5.8GHz双频同时覆盖）,无线桥接(Bridge)支持（5.8GHz桥接、2.4GHz覆盖或2.4GHz桥接5.8GHz覆盖）WDS,支持(桥接、覆盖+桥接)客户端模式(AP Client),支持中继模式(Repeater),支持AP+WDS模式,支持DHCP,支持客户端列表,支持系统记录,支持安全描述无线安全:64/128/152位WEP加密，WPA/WPA2、WPA-PSK/WPA2-PSK802.1X认证,支持IP地址过滤支持MAC地址过滤支持端口过滤支持端口重定向支持URL地址过滤支持DMZ主机支持DoS防护支持无线客户端接入限制控制支持管理描述Web配置管理支持，本地或远程。 | 1 | 台 | 1150 | 1150
13 | 千兆交换机 | 定制 | 华为 | 24口全千兆网络交换机 | 1 | 台 | 3950 | 3950
997340