## Sheet1
5G通信实训室配置清单
序号 | 类别 | 设备名称 | 技术规格/功能描述 | 单位 | 数量 | 单价（万） | 小计（万） | 备注
一、 | 5G基础网络平台 | [5 empty] | 93.75
1 | 5G核心网及基站设备 | 5Gcpu服务器 | CPU：E5-2650V4*2路（10 cores 20 Threads, 2.3GHz） 内存：32G RECC DDR4 2400MHZ 硬盘： 2x500G HDD 网卡：4口千兆网卡，可升级成10G 82599 网口芯片光网卡。 | 台 | 2 | 2.2 | 4.4 | 1、用户数：分布式部署支持20个基站，500用户； 2、支持开放接口：接口内部互通，数据都通过物理网口对外.支持内部接口对外包括：信令接口：N1,N2,N4,N11,N12,N15,N7,N10,N8,N13；数据接口：N3,N9,N6 3、服务：支持1年免费服务升级
2 |  | 核心网系统 | 集成5G核心网网元：AMF、SMF、UDM、AUSF、PCF等网元。 (Unified Data Management)用户数据标识、管理（类似于HSS）生成3GPP AKA身份验证凭据，用户识别处理，基于用户数据的接入授权，UE的服务NF注册管理。支持3GPP 接入和不受信任的非3GPP 接入的认证。 (Policy Control Function)用户策略控制（类似于PCRF）：支持统一的策略框架来管理网络行为，为控制平面功能提供策略规则以强制执行它们，访问与统一数据存储库（UDR）中的策略决策相关的用户信息。 （Access and Mobility Function）用户移动性和接入管理（类似于MME）：注册管理，连接管理，可达性管理，流动性管理，为UE和SMF之间的SM消息提供传输，接入身份验证，接入授权。 （Session Management Function）会话管理功能（类似于P-GW-C）：会话管理，例如会话建立，修改和释放，包括UPF和AN节点之间的通道维护，UE IP地址分配和管理，支持与外部DN的交互，以便通过外部DN传输PDU会话授权/认证的信令。 | 套 | 1 | 27.8 | 27.8
3 |  | 5GC-UPF用户平面功能系统 | （User plane Function）用户面的路由和转发（类似于P-GW-U）10G转发速率：外部PDU与数据网络互连的会话点，数据包检查，上行链路和下行链路中的传输级分组标记，下行数据包缓冲和下行数据通知触发。 | 套 | 1 | 12.6 | 12.6
4 |  | 5GC-OAM网络管理系统 | 5G核心网管理系统：支持HTTPS协议，支持中英文，支持独立部署，支持并发操作。 具备以下功能： • 配置管理：对几个重要的NF(UDM/AMF/SMF/UPF)进行配置。 • 安全管理：分为3个等级(管理员，操作者，观察者)，管理员权限最高，可以进行所有操作，其他等级用户都是受限用户；另外还实现了用户记录管理，可以跟踪登录用户动作；可支持https协议。 • 告警管理 • 性能管理 • 系统管理：网元管理，用户管理，信令跟踪, 在线更新等 | 套 | 1 | 6.8 | 6.8
5 |  | 基带单元BBU | 此单元实现5G基带信号的调制和解调功能，支持与扩展单元间的数据收发和接口，支持无线网络共享、无线资源管理、IP头压缩及用户数据流加密、UE附着时的核心网节点的选择、用户面服务网关的路由、寻呼信息的调度传输、广播信息的调度传输、以及设置和提供基带单元的测量等。 | 套 | 1 | 14 | 14
6 |  | 扩展单元HUB | 由主板单元、电源单元、供电单元、风机单元组成。主板单元主实现Ir端口的IQ数据处理，O&M数据处理；供电单元接受电源单元的48V输出电压，通过二次变换生成主板单元需要的各种电压，完成各芯片供电。 | 套 | 1 | 4.5 | 4.5
7 |  | 射频拉远单元pRRU | 此单元实现射频信号的发射和接收，接收来自远端汇聚单元的发射链路信号，调制为射频信号后通过天线发射；从天线接收射频信号，进行相应信号处理后，通过远端汇聚单元发送给基带单元处理。 | 套 | 4 | 2.5 | 10
8 | 5G配套设备及辅材 | 5G基站安装材料 | 传输光模块、单模光纤跳线-15m*LC-LC等。 | 套 | 1 | 0.79 | 0.79
9 |  | 5G设备安装机柜 | 600*1000*2200（长x深x高）机柜。 | 个 | 2 | 0.28 | 0.56
10 |  | 5G终端（含5G卡） | 支持5G SA，可实现实验室5G网络的入网测试与体验。 | 套 | 4 | 0.6 | 2.4
11 |  | 5G开放式终端及开发模块 | 用于物联网开发。 | 块 | 10 | 0.5 | 5
12 |  | 5G CPE设备 | 用于5G网络数据传输，支持5G NSA/SA组网，最大5G 传输速率：3.6 Gbps/250 Mbps（理论值，实际速率以运营商为准）。能够实现直播数据通过5G网络进行传输。 | 台 | 2 | 0.6 | 1.2
13 |  | 基站通信电源 | 提供基站-48V直流电源供电。 | 台 | 1 | 0.5 | 0.5
14 |  | 万兆三层交换机 | 8万兆光口用于5G各设备间万兆光接口的互联组网。 | 套 | 1 | 2.5 | 2.5
15 |  | 路由器 | 1、端口数量要求：不少于8个GE接口，支持WAN口切换； 2、DRAM内存：不小于512MB； 3、整机交换容量：不小于8Gbps； 4、FLASH 内存：不小于256MB； 5、支持MAC、802.1x、Portal认证、广播抑制、ARP安全等，支持本地认证、AAA认证、RADIUS认证等； 6、支持包过滤防火墙，支持防火墙安全域； 7、可提供完善的QoS机制：支持PQ、CQ、WFQ、CBWFQ等调度技术，支持基于IP Precedence、802.1P、DSCP、MPLS EXP流量分类，支持流量整形以及WRED拥塞避免机制； 8、支持SYSLOG、SNMP V1/V2/V3、RMON、Web网管、CWMP功能。 | 台 | 1 | 0.35 | 0.35
16 |  | 千兆三层交换机 | 224千兆电口，4万兆光口用于设备组网，支持三层路由功能。 | 套 | 1 | 0.35 | 0.35
二、 | 5G网络仿真平台 | [5 empty] | 2
1 | 5G教学平台 | 5G网络虚拟仿真系统 | 提供5G网络认知、网络拓扑规划、5G网络搭建、5G核心网/基站工程应用、系统分析与故障处理等全过程5G工程实践。通过各类教学化实验案例，直观展示5G新空口技术、云化部署、边缘计算MEC、网络切片技术等5G各类新技术原理与现象，实现5G各项新技术原理探究及各项新应用部署实战。 | 套 | 1 | 2 | 2
三、 | 5G MIMO测试及验证平台 | [5 empty] | 4.25
1 | 测试及验证平台 | 5G MIMO天线 | 包含天线抱杆、支架、馈线及相应的测试附件等 | 幅 | 1 | 0.25 | 0.25
2 |  | 可重构MIMO无线收发平台 | 采用软件无线电平台架构，支持宽带射频收发，支持MIMO信号定义、产生及发送 | 套 | 1 | 2 | 2
3 |  | MIMO测试软件 | 能与MIMO无线收发平台进行互联互通，支持MIMO零中频的收发及处理，提供MIMO波束赋形算法 | 套 | 1 | 0.5 | 0.5
4 |  | 便携式无线综测仪 | 包含射频信号源、频谱分析仪以及矢量网络分析仪的功能，采用便携式结构，整体重量不超过2Kg | 套 | 1 | 1.5 | 1.5
合计： | [6 empty] | 100 | （万元）