## STEM教育配置单
创模教室配置单
序号 | 名称 | 品牌 | 介绍 | 单价 | 数量 | 总价 | 参考图片
1 | 工作台 | 定制 | 学校自己装修,建议尺寸：1.2*2.4*0.75米，每张桌子配8个方凳 | 800 | 8 | 6400
2 | 数控弓形臂线锯床 | 云灵脑 | 线锯床特点： 1、经过特殊设计,安全不伤手,就算锯齿碰到皮肤,也只会引起轻微的振动,不会割伤，马达风叶，齿轮为金属材料。 2、可以直线,曲线任意切割。 3、机床的颜色由红黑经典搭配组成。 技术参数： 1、马达转速：20000转/分钟。 2、输入电压/电流/功率：12VDC/2A/24W。 3、工作台面积：90mm x 90mm。 4、线锯加工最大的切锯深度硬木为 4mm、三夹板为7mm、软木为18mm、薄铝片为0.5mm、有机玻璃为2mm。 5、变压器具有过电流，过压，过热保护。 具有弓形臂，弓形臂及固定件等主要部件的材料是用金属制成，增加了弓形臂后锯条耐用性大幅提高。 | 975 | 8 | 7800
3 | 数控线锯床 | 云灵脑 | 1、经过特殊设计,安全不伤手,就算锯齿碰到皮肤,也只会引起轻微的振动,不会割伤，马达风叶，齿轮为金属材料。 2、可以直线,曲线任意切割。 3、机床的颜色由红黑经典搭配组成。 技术参数： 1、马达转速：20000转/分钟。 2、输入电压/电流/功率：12VDC/2A/24W。 3、工作台面积：90mm x 90mm。 4、线锯加工最大的切锯深度硬木为 4mm、三夹板为7mm、软木为18mm、薄铝片为0.5mm、有机玻璃为2mm。 5、变压器具有过电流，过压，过热保护。 | 750 | 8 | 6000
4 | 数控车床 | 云灵脑 | 1、马达转速：20000转/分钟。 2、输入电压/电流/功率：12VDC/2A/24W。 3、加工材料最大直径：20mm。 4、加工材料长度：135mm。 5、加工材料：木材、工程塑料、软金属(铝、铜等)。 6、变压器具有过电流，过压，过热保护。 | 1266 | 8 | 10128
5 | 数控钻床 | 云灵脑 | 1.可加工的材料非常广泛,可加工木板、三合板、软金属(铝、铜等)、工程塑料。机床的颜色由红黑经典搭配组成。 2.操作灵活、简便,可改装成手钻或手磨,角度可在180度范围内调整,配合分度盘使用在工件上钻出等分的孔。 技术参数： 1、马达转速：20000转/分钟，马达风叶，齿轮为金属材料。 2、输入电压/电流/功率：12VDC/2A/24W。 3、滑块行程：30和50mm。 4、夹头：1-6mm。 5、工作台面积：123X100mm。 6、变压器具有过电流，过压，过热保护。 | 1200 | 8 | 9600
6 | 数控磨砂 | 云灵脑 | 1、手持机床配备七种标准打磨工具,应用范围广泛,变化 多样,操作灵活,配上钻头则变成手钻,配上砂轮则变成 手磨,配上铣刀则变成手铣,而且使用非常简单,变压器有过热保护。机床的颜色由红黑经典搭配组成。 技术参数： 1、马达转速：20000转/分钟，马达风叶，齿轮为金属材料。 2、输入电压/电流/功率：12VDC/2A/24W。 3、加工材料：木材、工程塑料、软金属(铝,铜等)。 4. 变压器具有过电流，过压，过热保护。 | 775 | 8 | 6200
7 | 创意造型套装 | 云灵脑 | 1、小木屋 加工材料：小木屋半冲木工板一套。制作方式：使用微型机床切割、打磨、拼插、胶合。实现功能：了解房屋基本结构，培养并提高少儿空间思维能力。 2、农耕犁 加工材料：农耕犁半冲木工板一套。制作方式：使用微型机床切割、打磨、拼插、胶合。实现功能：初步探索农耕犁的结构和使用，培养并提高少儿动手能力、创造力。 3、晒谷耙3件套 加工材料：晒谷耙3件套半冲木工板一套。制作方式：使用微型机床切割、打磨、拼插、胶合。实现功能：初步探索晒谷耙的结构和使用，进一步提高少儿的学习兴趣。 4、风车模型 加工材料：风车模型半冲木工板一套。制作方式：使用微型机床切割、打磨、拼插、胶合。实现功能：了解风车基本结构，启发少儿对大自然的思考和体验。 5、纺车模型 加工材料：纺车模型半冲木工板一套。制作方式：使用微型机床切割、打磨、拼插、胶合。实现功能：了解纺车结构，启发少儿对民俗文化知识的深入延伸和运用。 6、石磨模型 加工材料：石磨模型半冲木工板一套。制作方式：使用微型机床切割、打磨、拼插、胶合。实现功能：初步探索石磨工作原理，培养少儿对传统文化的热爱。 7、独轮车模型 加工材料：纺车模型半冲木工板一套。制作方式：使用微型机床切割、打磨、拼插、胶合。实现功能：了解独轮车结构，培养并提高少儿动手能力、创造力。 8、板车模型 加工材料：板车模型半冲木工板。制作方式：使用微型机床切割、打磨、拼插、胶合。实现功能：了解板车基本结构，体验动手实践的创新乐趣。 9、8个主题配套全彩色教学用书 实现功能：对农业类技术套装进行全面系统的指导，全面培养少儿动手能力、创造力，提高少儿对学习文化知识和探索大自然的兴趣。 10、包装：红色环保一次成型整理箱，整理箱内含小零件定位塑料收纳盒一个，可减少运输过程中产品的损坏。 | 890 | 8 | 7120
8 | 创意电子套装 | 云灵脑 | 1、太阳能小车 加工材料：太阳能小车半冲木工板一套、电机、太阳能电路板。制作方式：使用微型机床切割、打磨、拼插、胶合、焊接。实现功能：在太阳光照射下自动前进。 2、太阳能飞机 加工材料：太阳能飞机半冲木工板一套、电机、太阳能电路板。制作方式：使用微型机床切割、打磨、拼插、胶合、焊接。实现功能：在太阳光照射下自动前进，电机带动螺旋桨转动。 3、风电模型 加工材料：太阳能飞机半冲木工板一套、电机、太阳能电路板。制作方式：使用微型机床切割、打磨、拼插、胶合、焊接。实现功能：通过电机带动叶轮转动，探索简单的风力发电。 4、太阳能小台灯 加工材料：太阳能飞机半冲木工板一套、电机、太阳能电路板。制作方式：使用微型机床切割、打磨、拼插、胶合、焊接。实现功能：通过太阳能收集能量，进行简单照明。 5、小闹钟 加工材料：太阳能飞机半冲木工板一套、电机。制作方式：使用微型机床切割、打磨、拼插、胶合、焊接。实现功能：DIY自制个性化小闹钟。 6、音乐盒 加工材料：太阳能飞机半冲木工板一套、电机。制作方式：使用微型机床切割、打磨、拼插、胶合、焊接。实现功能：DIY自制音乐盒，播放简单音乐。 7、手电筒 加工材料：太阳能飞机半冲木工板一套、电池。制作方式：使用微型机床切割、打磨、拼插、胶合、焊接。实现功能：DIY自制手提式手电筒。 8、太阳能小船 加工材料：太阳能飞机半冲木工板一套、电机、太阳能电路板。制作方式：使用微型机床切割、打磨、拼插、胶合、焊接。实现功能：在太阳光照射下自动前进，电机带动螺旋桨转动。 9、8个主题配套全彩色教学用书 实现功能：对农业类技术套装进行全面系统的指导，全面培养少儿动手能力、创造力，提高少儿对学习文化知识和探索大自然的兴趣。 10、包装：红色环保一次成型整理箱，整理箱内含小零件定位塑料收纳盒一个，可减少运输过程中产品的损坏。 | 990 | 8 | 7920
9 | 数字示波器 | 普源 | 1、200MHz带宽两通道输出，1GSa/s实时采样率，25GSa/s等效采样率，存储深度不小于1Mkpts，时基精度：±50ppm（任何≥1ms的时间间隔），触发种类：边沿、视频、脉宽、斜率、交替，可调触发灵敏度，可以有效滤除有可能叠加在触发信号上的噪声，防止误触发，具有波形录制和回放功能，具备Pass/Fail检测功能 2、标配接口：USB Host&Device, RS232，标配不小于150M带宽无源探头两根，具备锁键盘功能，置上位机应用软件 | 4650 | 1 | 4650
10 | 函数发生器 | 普源 | 1、采用DDS技术，双通道输出 2、正弦波输出频率范围:1uHz~60 MHz，任意波输出频率范围:1uHz~5 MHz，三角波输出频率范围:1uHz~500kHz，两通道均具有14 bits垂直分辨率 3、输出幅度（50Ω 通道一）：≤20MHz: 2 mVpp～10 Vpp; >20MHz: 2 mVpp～5 Vpp;脉冲宽度: 20 ns～2000 s：最小分辨率1 ns，扫描时间：1 ms ~500 s，输出5 种标准波形，内置48 种任意波形，可编辑输出14bits，4kpts的任意波形，调制功能：AM、FM、PM、FSK，可输出线性/对数扫描和脉冲串波形，丰富的输入输出：波形输出，同步信号输出，外接调制源，外接基准10 MHz时钟源，外触发输入，具有通道耦合和通道复制功能 4、与示波器无缝互联，直接获取示波器中存储的波形并无损地重现，内置高精度、宽频带频率计，可测量范围：100 mHz ~ 200 MHz(单通道)，标准配置接口：USB Device，USB Host，支持U盘存储，配置功能强大的任意波编辑软件 | 1980 | 1 | 1980
11 | 数字万用表 | 普源 | 高精度数字万用表 | 350 | 1 | 350
12 | 可编程电源 | 普源 | 三路输出：0~30V/0~3A ¦¦ 0~30V/0~3A, 0~5V/0~3A ,每路输出均连续可调，最大总功率195W 低纹波噪声: ≤350uVrms / 2mVpp 编程分辨率:1 mV, 1 mA 瞬态响应时间: ≤ 50us 标配过压/过流/过温保护 标配定时输出 内置V,A,W测量和波形显示功能 3个通道输出独立控制 接口：USB Host&Device, LAN, RS232, Digital IO 3.5英寸TFT，仿VFD显示 | 1850 | 1 | 1850
13 | 台式焊机仪 | 普源 | 整部焊台采用导电性材料制成，专为防止静电和清洁室内环境而设计（ESD）有此功能。发热体采用进口耐温材料配先进工艺制成，寿命长。 发热体使用低压交流源供电，保证了防静电、无漏电、无干扰。200~480℃温度的设定和控制稳定、准确。快速升温。手柄特别轻巧，长时间使用无疲劳感。发热体用的主电源完全隔离电网。烙铁部分以航空接头和耐高温防静电的矽橡胶（硅胶）电缆与控温台连接。独特的温度锁定装置，防止人员滥调温度。分体式设计，摆放容易。规格参数，输入电压：220VAC±10% 50Hz；输出电压：24VAC；功率消耗：50W；控温范围：200℃～480℃；设置方式：旋钮调节；温度稳定度：±5℃（静态）；显示方式：刻度盘；最大环境温度：40℃；校温方式：模拟校准；温度锁定方式：机械式；焊咀对地阻抗：＜2Ω；焊咀对地电压：＜5mV；烙铁头：AT-20-SI；发热芯：50W四芯发热芯； | 750 | 1 | 750
14 | 3D打印机 | 虹天 | 1、打印技术：熔融堆积（FDM） 2、全钣金冲压一体成型架构，复合全封闭式机箱。 3、悬挂式喷头数量： 1个。内螺纹式喷嘴直径：0.4mm（0.2-0.5mm可选），喷嘴最高温度可达260℃；喷头滑块采用合金材料成型加热快。 4、黑色玻璃成型平台，保证成型平整。（玻璃尺寸≥220mm*220mm） 5、采用滚珠丝杠位移系统、步进电机进料系统，支持防偏移和防错位。 6、机器尺寸： 345mm*380mm*455mm，机器重量16KG，打印尺寸215mm*215mm*230mm，打印精度： 0.05～0.4。XY轴定位：0.01mm；Z轴定位：0.0025mm，具有抱死功能，保证平台绝对位置。 7、3.5-4.3寸全彩电容触摸屏（可选），远端送料模式，多功能操作，支持暂停打印、智能换料、一键进料、一键退料功能，断电续打，断点续接，打印完毕自动关机等功能。 8、打印速度：10-150mm/s可调，可通过触摸屏适时调整打印头位移、风扇转速等、耗材丝流量的速度参数。 9、打印方式： SD卡脱机打印，或U盘打印，可远程升级程序。 10、有效使用温湿度： 5-50℃，湿度5-50%。 11、耗材类型：PLA,ABS,HIPS,PVA,PE,PP,PETG,，耗材直径：1.75mm。 12、打印机硬件设备拥有多项专利技术、打印机主板控制软件具有软件著作权，打印机切片软件（提供软著）。 13、整机最大功率不高于200W，工作电源为直流24V，7A，输入电压为220 | 2900 | 1 | 2900
15 | 3D耗材 | 虹天 | 四色打印耗材，1公斤标准，配套3D打印机用。 | 270 | 1 | 270
16 | 青科赛平台 | 云灵脑 | 硬件参数:工业级温湿度传感器, 供电电压：DC 12V，电流< 10mA，测量范围：温度：-20℃~70℃；湿度：0～100%rh，测量精度：温度：±0.5℃；湿度：±4.5%rh，显示分辨率：温度：0.1℃；湿度：0.1％RH，接口类型：RS485 Modbus;工业级大气压力传感器, 工作电压：12V DC,工作电流：30mA,测量参数：土壤容积含水率,测量单位：%( m3/m3),测量量程：0～100%,测量精度：0～50%（m3/m3）范围内为±2%（m3/m3）,工作范围：-30℃～70℃,输出信号：模拟量 0-5V,稳定时间：通电后1秒,响应时间：＜1秒;工业级光照传感器, 供电电压：12V DC,感光体：带滤光片的硅蓝光伏探测器,波长测量范围：380nm～730nm,准确度：±7％,重复测试：±5%,温度特性：±0.5%/℃,测量范围：0～200000Lux,输出形式：RS485 Modbus,使用环境：0℃～70℃、0%RH～70%RH,大气压力：80～110kPa;工业级二氧化碳传感器, 供电电压：12V DC,量程：0 ~ 5000ppm,精度：±3% ppm读数(0~3000ppm) @10 ~ 50℃,分辨率：1ppm,响应时间：小于5分钟,数据更新时间：每2秒,预热时间 @25℃：小于5分钟,操作环境温度：0 ~ 50℃, 0 ~ 95%RH（非凝露）,保存温度：-40℃ ~ 70℃,输出：模拟量 0-5V ,功耗：Peak 150mA, Low 25mA (@5VDC);工业级雨雪传感器, 工作电压：12V DC,测量范围：雨、雪有无查询,输出形式：开关量（一组常开/一组常闭）,负载能力：(触电容量)1A / 24VDC；1A /120VAC,工作环境：温度-40℃～50℃ 湿度≤100%RH,外壳防护等级：IP45;工业级土壤水分传感器, 工作电压：12V DC,工作电流：30mA,测量参数：土壤容积含水率,测量单位：%( m3/m3),测量量程：0～100%,测量精度：0～50%（m3/m3）范围内为±2%（m3/m3）,工作范围：-30℃～70℃,输出信号：模拟量 0-5V,稳定时间：通电后1秒,响应时间：＜1秒;换气扇, 工作电压：DC 12V,转速：3000(R/min),风量：9.23/13.96(CFM),噪音：26/30(dB-A) ,框架：注塑一次成型,PBT+30%玻线+VO级阻燃剂,风叶：注塑一次成型,PBT+30%玻线+VO级阻燃剂,轴承：采用高精度、长寿命低噪音滚珠轴承,绝缘电阻：500兆欧以上,电压范围：额定电压+15%,使用环境温度(℃)：－20℃～75℃ B:(滚珠轴承),寿命：60000(小时);生物补光灯, 工作电压：12V DC,功率：5w ,透镜角度：90-120,波长：蓝光455-465nm,环境温度：<60°;浇灌循环泵, 额定电压：DC 12V,使用电压：DC5V～DC12V,工作电流：1050Ma±10%,扬程：4米±10%,流量：550L/H±10%,噪声：（35dB 0.5M以内）,流体温度范围：0度到65度,连续使用寿命：20000小时以上,防水等级为：IP68;声光报警器，工作电压：DC 12V，功率：10W，喇叭分贝：90DB，外壳：具有良好的防尘、防水性能，红色;核心板及Zigbee无线通信模块;总线接入模块;实体沙盘模型, 建筑独特设计风格逼真，视觉效果美观。选用具有易雕刻、韧性好、可塑性强、不变形等特征的工程塑料ABS板和亚克力板，针对建筑的不同表现形态加以分别制作。对于建筑立面的制作，其划分及精雕之处均由计算机排版设计、数控设备加工、数控铣床机进行表面雕刻，并采用手工无缝拼接技术粘接，以确保尺寸精确、线条流畅，真实反映设计构想。对于立面中的墙砖等效果，将采用先进的三维雕刻工艺进行逼真刻画。同时追求建筑表面真实质感及色彩风格化，使其具有引人注目的视觉化风格，根据其立面材质选用优质的硝基漆喷漆工艺进行多次喷涂，最终以真实的效果将其完美呈现。。 ★软件功能:1、总线参数设置及智能数据包发送，全自动分析总线数据空闲时自动发送数据包，带有数据防冲突检测功能，协议支持自定义；2、工业级传感器数据的采集，分别采集硬件对应传感器数据，每种传感器数据协议不同，软件中可以分别定义每种传感器的数据传输协议，每种传感器支持共享数据总线，数据传输不能冲突，单总线不增加中继的情况下支持1024个传感器的接入；3、数据分析处理，传感器数据接入桌面VR一体机后，融入到系统中，形成一体化模型与真实传感器的一一对应关系，从而实现虚拟与现实的完美集合；4、互动执行，通过软件的操作实现硬件执行机构的联动，如控制生物补光灯，换气扇，浇灌循环泵等；5、开源资料，包括硬件原理图，芯片资料，数据传输协议，教学ppt及教材，科技应用模型案例不低于15个；6、 ★资质：提供软件运行截图，功能核心源代码，厂商售后服务原件。 | 5500 | 1 | 5500
17 | 工业级激光雕刻机 | 云灵脑 | 参数：乾城控制系统，激光管功率最大：80瓦，激光电源：80瓦，工作幅面：1390；切割材料：适合所有非金属材料；切割厚度：小于2.5毫米，建议2毫米以内；吹气方式：氧气助燃；参考重量450千克，包装方式，木箱包装。 | 29600 | 1 | 29600
18 | 科技内动力机 | 云灵脑 | 金属构架，铝合金构架，气缸活塞金属，底座金属，热动力温水或温差，动力原理：温差动力 | 399 | 4 | 1596
19 | 焊锡 | 昆明 | 优质0.5内夹松香 | 60 | 4 | 240
20 | 夹子 | 昆明 | 优质夹子，焊接专用 | 10 | 4 | 40
21 | 斜口钳 | 昆明 | 优质斜口钳 | 35 | 4 | 140
22 | 剥线钳 | 昆明 | 通用剥线钳 | 45 | 4 | 180
23 | 热刀 | 昆明 | 最大支持60CM海绵及泡沫切割，温度可以调节，安全可靠。 | 115 | 4 | 460
24 | 热熔枪 | 昆明 | 透明熔枪1只，黑色熔枪1只，耗材共40根。 | 120 | 4 | 480
25 | 亚克力耗材 | 昆明 | 包括：亚克力浇水、亚力克割刀、亚克力注塑工具等 | 90 | 4 | 360
112514