## Sheet1
序号 | 设备名称 | 技术参数要求 | 数量 | 单位 | 单价 | 总价
1 | 云主机服务器 | 1、处理器不低于Intel酷睿 10代i7处理器，核心数≥8，线程数≥16,主频≥2.3GHz； 2、不少于32GB DDR4内存，配置不少于512GB 的固态硬盘及2TB机械硬盘，并可扩展1个内存插槽； 3、提供不少于6个USB口，包括4个USB 3.0接口，2个USB 2.0接口，1个千兆网口，1个VGA接口，1个HDMI接口，1个Kensington锁孔； 4、产品能够支持7×24小时稳定运行，开机时间＜30秒快速启动，提供经过CNAS评定的权威测试机构出具的检验报告。 5、为保证终端能够长期稳定运行，要求平均无故障运行时间MTBF≥150000小时，提供经过CNAS评定的权威测试机构出具的检验报告； 6、（1）对EUT施加接触放电±8KV，设备不会出现损坏现象；（2）空气放电±15KV，设备不会出现损坏现象。提供经过CNAS评定的权威测试机构出具的检验报告。 7、提供三年质保售后服务。 | 3 | 台 | 5900 | 17700
2 | 教师机终端 | 1、不低于Intel 酷睿10代 i5-10200H，核心数≥4，线程数≥8，主频≥2.4GHz(up to 4.1GHz)； 2、内存 8GB DDR4，硬盘不少于256GB 的固态硬盘，并可扩展1个内存插槽及1个SATA硬盘插槽； 3、23.8寸显示器，16:9显示，分辨率1920x1080，接口VGA*1,HDMI*1 4、1个HDMI口，1个VGA口，一个VGA显示接口； 5、提供不少于6个USB口，包括4个USB 3.0接口，2个USB 2.0接口，1个千兆网口（带指示灯），1个VGA接口，1个HDMI接口，1个Kensington锁孔； 6、提供USB抗菌键盘、鼠标套装。 7、前后两组音频输入输出，提供外观截图证明； 8、终端体积≤2.5L； 9、支持镜像同步功能，在服务器掉线的情况下，同样可以通网络同步在线终端的镜像，完成快速部署。 10、产品能够支持7×24小时稳定运行，开机时间＜30秒快速启动，提供经过CNAS评定的权威测试机构出具的检验报告。 11、平均无故障运行时间MTBF≥150000小时，提供经过CNAS评定的权威测试机构出具的检验报告； 12、（1）对EUT施加接触放电±8KV，设备不会出现损坏现象；（2）空气放电±15KV，设备不会出现损坏现象。提供经过CNAS评定的权威测试机构出具的检验报告。 12、提供三年质保售后服务。 | 3 | 台 | 5500 | 16500
3 | 云学生终端 | 1、Intel Jasper Lake CPU，CPU核数≥4核，基频≥2.0GHz，睿频≥2.9GHz； 2、内存DDR4 ≥8GB，本地存储256GB SSD； 3、21.5寸显示器，16:9显示，分辨率1920x1080，接口VGA*1,HDMI*1 4、≥9个USB口，包括2个前置USB 3、0接口，7个USB 2、0接口，1个Type-C口，1个千兆网口（带指示灯），2个HDMI接口，1个DP接口， 1个Kensington锁孔； 5、1个3.5mm音频输入口，1个3.5mm音频输出口，音频输入接口可原生支持3段式和4段式两种耳机，支持OMTP和CTIA标准耳机自适应； 6、支持镜像同步功能，在服务器掉线的情况下，同样可以通网络同步在线终端的镜像，完成快速部署。 7、产品能够支持7×24小时稳定运行，开机时间≤15秒快速启动；（提供经过CNAS评定的权威测试机构出具的检测报告，且检测报告发布日期须在本项目招标公告挂网前日期） 8、平均无故障运行时间MTBF≥150000小时；（提供经过CNAS评定的权威测试机构出具的检测报告，且检测报告发布日期须在本项目招标公告挂网前日期） 9、静电放电抗扰度要求：（1）对EUT施加接触放电±8KV，设备不会出现损坏现象；（2）空气放电±15KV，设备不会出现损坏现象。（提供经过CNAS评定的权威测试机构出具的检测报告，且检测报告发布日期须在本项目招标公告挂网前日期） 10、USB抗菌键盘、鼠标套装。 11、三年质保售后服务。 | 150 | 台 | 3950 | 592500
4 | 云终端配套管理软件 | 1、基于 B/S 架构，无需安装客户端，管理员可以在任意地点使用 PC、手机、平板电脑等设备访问WEB 页面即可进行终端和桌面的管理，可以浏览器上通过用户名、密码、校验码验证登录 Web 管理平台。（提供功能截图证明） 2、支持对终端在无分区无系统情况下，可批量或者手动初始化终端并下发操作系统，系统初始化启动的时候，无需人工干预。（提供第三方CNAS认证检测机构出具的检测报告复印件证明） 3、终端桌面镜像传输，支持网络传输速度设置，针对网络的上传速率进行限速设置，确保网络传输的稳定，避免造成网络波动。 4、支持在终端底层 Loader 固件(firmware)，没有加载操作系统的情况下，可通过管理员密码认证后，进行终端操作系统镜像编辑和修改，修改结束后，可以直接通过 Loader 固件(firmware)上传差异化更新到服务器上，平台软件能够自动识别更新状态，并提示可更新，管理员通过镜像更新功能，实现对镜像文件更新，并在管理平台上标记递增版本号。与镜像绑定的所有终端，在下次开机后，会自动发现镜像存在差异化更新，支持通过 P2P 方式，进行镜像文件自动更新同步。（提供第三方CNAS认证检测机构出具的检测报告复印件证明） 5、支持提供三种不同使用模式，管理桌面的使用模式，包括公共用户模式、多用户模式、单用户模式。提供公共用户模式，老师无需输入用户名密码，使用相同桌面镜像；提供多用户模式，老师根据自己账号和密码登录镜像桌面；提供单用户模式，老师只能在指定终端上输入账号密码进行使用。（提供第三方CNAS认证检测机构出具的检测报告复印件证明） 6、平台软件的客户端采用嵌入式系统，能优化镜像文件的处理，能实现用户的快速认证，以及能实现对镜像文件的快速查询，快速存取，以及保护还原等。 7、终端支持客户端分组，客户端分组支持新增、删除、修改、查看、搜索客户端分组，支持列表方式展示分组信息（包括组名、终端数、终端模式、镜像了列表、数据盘状态、数据盘大小、USB 启用状态、分辨率策略信息、上传/下载限速速率等)；删除客户端分组，删除时支持警告信息提示，提供功能截图证明； 8、为了保障终端使用的稳定性，当管理平台与终端网络断开连接时，终端依然能够正常开机使用； 9、提供多用户模式功能，在终端开机未加载桌面操作系统，用户可在终端底层 Loader 固件(firmware)上进行用户名和密码校验，校验成功后，自动显示用户所绑定的所有系统镜像；（提供第三方CNAS认证检测机构出具的检测报告复印件证明） | 150 | 套 | 320 | 48000
5 | 多媒体教学管理软件 | 1、全面支持Windows全系列操作系统，包括Windows 7/8/10/11(x86&x64)，只需双击一次安装程序即可自动完成安装，软件升级无需重装即可通过教师端一键完成，支持至少三种及以上注册方式。 2、系统界面风格简约易懂，操作简单，教师端多频道登陆实现合班教学，无需学生端操作修改参数，老师临时有事可以用手机APP进行监控，可执行屏幕广播、黑屏肃静、远程开关机、远程桌面等功能。（提供功能截图） 3、采用高品质语音编码和传输技术，广播教学流畅无延时，支持全屏广播、窗口广播、指定区域广播、语音广播、网络影院、视频直播、学生演示、示范教学、电子白板，要求广播图像及语音无延时，接收屏幕广播及语音广播的各学生端桌面画面及耳机声音同步，支持DirectDraw、Direct3D、OpenGL、3DMax、AutoCAD、Flash、DVD 光驱等内容广播.网络影院支持的视、音频模式需要满足：flv、rmvb、mp4、mkv、mov、avi、wmv、asf、rm、3gp、mpg、swf、mpeg；wav、mp3、wma、aac、flac、ape。支持摄像头、CD\DVD 等外部设备作为视频教学的发射源；电子白板教学时，自动开启语音教学。 （提供经过CNAS评定的权威测试机构出具的检测报告） 4、视频教学支持网络影院、视频直播。网络影院断网续连，添加播放列表自动顺序或循环播放；视频直播教师摄像头画面或者视频展台等外接设备。 5、广播教学支持教师端和学生端使用主屏或副屏进行广播，另一显示屏可独立处理教师或学生的其他教学活动，互不影响，同时可实时显示云教学终端和云学生终端的CPU、内存等资源占用数据，了解电脑运行效能。 6、采用独特语音编码和传输技术，广播教学时自动开启语音教学，教师端声音可实时同步到云学生终端，支持语音广播、师生对讲。 7、屏幕笔至少支持30种颜色笔，提供矩形、椭圆形等形状，可以一键切换到打开的程序、文档等界面上标注重点，也可以单独使用电子白板共享教学和批注。 8、班级管理，支持强制电子点名，包含学生姓名、班级、学号，并可以将学生姓名自动同步到学生端显示昵称，存储与应用不同的班级模型，不同班级直接调用对应班级座位表。 9、作业管理支持教师端一键派发和回收，学生收到作业后自动打开所在路径。教师端亦可以通过文件传输，拖拽添加文件或文件夹，发送到学生端任意位置。在教师端允许条件下，学生也可以主动提交作业。 10、 支持个性分组管理、班级管理等功能，将学生分组或以班级为单位教学；支持对学生进行分组、添加成员、设置组长，并且给组长设置教学的屏幕广播、语音广播、网络影院、视频直播、远程桌面等功能权限；老师可以随时删除分组或更改分组成员的所属分组。老师可以直接套用分组进行分组教学，也可以设置 12 个不同的主题（包括文本、图片、媒体等素材）进行分组讨论，老师可以随时加入讨论，支持语音+文字讨论模式。（提供经过CNAS评定的权威测试机构出具的检测报告） 11、随教随考，即兴出题。随堂测试支持判断题、多选题、抢答题、口头回答、写作练习，客观题自动判断结果并自动统计学生选项分布，前五名抢答的学生可在老师允许下作答。 12、支持随堂测试及考试。考试包含试卷编辑、执行考试、自动评分、答卷分析、成绩分析、问题分析、显示答案、成绩打印、储存试卷多个系统；试卷编辑支持简体中文、英文、日文等多种语言，老师不需装软件可以在家编辑试卷，可编辑选择题、填空题、问答题、口试题、图片选择题、连线题、选错题、主观题等多种题型，可导入各类文件作为试题附件。支持 word 试题导入；考试支持 ABCD 卷，指定不同学生对不同考试内容进行测试 。（提供经过CNAS评定的权威测试机构出具的检测报告） | 3 | 套 | 4500 | 13500
6 | 一体机含组合黑板 | 符合国家3C、节能等认证；通过ISO9001质量管理体系认证。 1.显示大屏技术参数： ★（1）显示屏≥86英寸（A规屏），高清LED显示屏，显示比例16:9；物理分辨率：≥3840×2160；可视角度≥150°, 屏体亮度≥350cd/㎡,对比度≥2000：1。 （2）画质清晰，屏幕：4mm 防眩光钢化玻璃，表面硬度达莫氏七级，防划防撞。 （3）可按键选择护眼书写、护眼智能光控等多种护眼模式,兼顾师生视力保护与使用习惯。 （4）前置接口，支持双通道USB3.0（A）≥2，非转接HDMI≥1，Type-C≥1。 （5）具备≥5个中文标识的前置物理按键，电源、护眼、音量+、音量-、录屏等。 ★（6）整机嵌入安卓11.0系统，内存≥2G，储存空间≥16G 。 ★（7）所投产品具有平均无故障时间 MTBF≥200000h证书或报告。 2.触控技术参数： （1）感应方式：红外触摸感应技术。 （2）触控技术：抗强光干扰，支持手指、书写笔触摸书写≥10 点触控，≥10 点同时书写。 （3）书写方式：书写笔、手指。 （4）响应：书写响应时间≤5ms，书写延迟时间小于 90ms。 （5）定位精度：屏幕触摸有效识别高度≤3.5mm，定位分辨率：32767×32767。 3.内置电脑模块参数： 内置电脑模块参数，抽拉内置式，采用80pin或以上接口. （1）类型：内置一体化插拔式电脑模块。 （2）CPU：≥Intel I5 第10代以上。 （3）内存：≥8GB DDR4。 （4）显卡：集成。 （5）网卡：集成。 （6）声卡：集成。 （7）硬盘：≥256G固态。 （8）接口：HDMI，USB2.0，USB3.0，立体声音频输入输出等。 （9）其它：具备无线WiFi功能，配备无线键盘及无线光电鼠标、鼠标垫。 （10）操作系统及其他：预装符合国家政策要求的正版操作系统和正版办公软件； ★（11）产品具备HTTP信息过滤、网址过滤、图像过滤、网页内容信息过滤、审计日志生成、日志保存、日志管理、在线设备使用管理、定时抓屏等功能。（依据国家公安部制定的信息过滤产品技术要求，提供检测报告） （12）产品支持对终端系统广告弹窗实时进行内容及特征分析，并对包含低俗信息的广告弹窗进行拦载处理，全面护航教学设备绿色上网，保障教师的正常授课环境。 （13）不良信息过滤软件能提供信息安全应急处理、信息安全风险评估服务。 4.中控系统功能及其他 （1）支持一键开关机，可实现电脑、安卓系统一键切换。 （2）中控：支持通过触摸菜单或物理按键方式实现图像模式、通道切换、频道切换、亮度、音量、对比度调节等中控功能。 （3）内置一键恢复系统恢复工具或前面板提供隐藏式一键恢复按键，系统崩溃时，使用一键恢复，可立刻恢复到出厂状态。保障设备正常运行。 ★（4）多种扩展接口：自带多种扩展接口，方便外接入笔记本电脑、无线鼠标键盘、实物展台、摄像机等设备。接口包括：DP、USB、音频输出/输入、HDMI、RS232等（其中前置HDMI≥1方便外接笔记本电脑，前置USB≥2）。 （5）支持课件云同步，操作均可实时同步至云端，无需单独保存上传，确保多终端调用同个课件均为最新版本。 （6）其他：支持大小屏互动（如手机、pad等）、音视频同步，整机使用寿命≥60000小时。 5.音响： 功率：≥2×15W+20W，2.1声道音响。 6.教学工具及软件： 电子白板软件：配备大屏交互式教学软件，具备备授课通用功能。 整套≥3年质保，单一配件按质量三包政策执行。 | 3 | 套 | 21500 | 64500
7 | 红外无线扩声音响 | ★1、主音箱采用一体化设计，集成：D类数字功放，红外线无线接收模块，红外传感器，反馈抑制模块、扬声器于一体（须提供检验报告,并加盖生产厂商鲜章进行证明）。 ★2、频道组数≥2通道，支持两支无线话筒同时使用。 3、超广角多阵列式红外线接收管≥24颗，须提供“检验报告”进行证明。 4、输入接口：RCA≥2；TRS≥1；RJ45网口≥1。 5、单元组成：二分频，低音≥6.5"。 6、频率响应：75Hz~15KHz ±3dB。 7、信操比>60dB(MIC 1.2.), >70dB(LINE), >100dB(IR MIC)。 8、RMS 输出功率:Max 2x40W @ 8Ω。 9、输入灵敏度:1.5mV(MIC 1.2.), 150mV(LINE)。 10、箱体采用12层实木，五边形设计，方便安装调整角度。 11、提供国家认可的CCC证书，产品检验报告，红外线音频技术专利证书并加盖生产厂商鲜章。 | 3 | 台 | 2550 | 7650
8 | 红外音箱 | 1. 频率响应：80Hz-20KHz（±3dB）。 2. 单元：高音3.5”×1；低音6.5×1。 3. 扩散角度：90°×80°。 4. 阻抗：8Ω。 5. 功率（额定/峰值）：60W/100W。 6. 声压级：93dB。 7. 尺寸：215mm×230mm×330mm。 8. 材料：12mm实木。 ★9. 提供国家认可的“产品检验报告”。 | 3 | 台 | 780 | 2340
9 | 红外无线水滴话筒 | ★1. 无线传输制式：红外线(波长850nm)，高灵敏度红外线发射管≥6颗（须提供检验报告,并加盖生产厂商鲜章进行证明）。 2. 拾音传感器：电容式驻极体音头ECM。 3. 通道调节：双通道设计，可自由调节通道。 4. 电池工作时间≥6小时。 ★6. 电池：1节AA （3.7V）可充电锂离子电池，支持两种充电方式：座充或Type-C充电。 7. 外部音源接入：能支持外部音源输入，可连接手机等移动设备。 8. 采用水滴形外观，重量≤50g。 9. 佩戴方式：可颈挂，颈挂绳在受到一定拉力的情况下自动断开，并可手动复位。 10. 音量调节：采用滚轮式音量调节钮。 11. 功率调节：可调节发射功率大小。 ★12.提供“防火等级检验报告”。 | 3 | 台 | 810 | 2430
10 | 红外无线手持话筒 | ★1. 无线传输制式：红外线(波长850nm)， 高灵敏度红外线发射管≥6颗。 2. 拾音传感器：电容式驻极体音头ECM。 3. 通道调节：双通道设计，可自由调节通道。 4. 电池工作时间≥6小时。 5. 电池：1节AA （3.7V）可充电锂离子电池。 ★6. 充电方式：支持直插式桌面充电器充电。即话筒尾部安装环形充电金属片，话筒旋转360°，任意角度都可充电（须提供检验报告,并加盖生产厂商鲜章进行证明）。 7. 话筒具备防止电池短路设计，即：无法将电池反装入话筒内，且在任何电池短路的情况下都不会对设备造成损坏。 8. 采用手持式圆柱体形状设计，管体管身全部采用铝合金材质，小巧轻便，整体长度＜17cm，并具备防滚跌落设计。 ★9. 提供国家认可的外观专利证书，产品检验报告，并加盖生产厂商鲜章。 | 3 | 台 | 910 | 2730
11 | 话筒双路座充电器 | ★1、标配两个充电位，且每个充电位都能给两种不同形状话筒充电（颈挂水滴形话筒、手持话筒），且两种话筒可以互换充电位充电（须提供检验报告进行证明）。 ★2、充电保护：对不关话筒的情况下可以自动断开内部电路并进行充电。 3、充电指示：可根据充电指示灯判断充电情况。 4、电池识别保护：能自动识别是否是充电电池，检测到非充电电池会自动断电保护。 5、电源：DC 9V, 1A。 6、充电电压电流：DC 5V, 500mA。 | 3 | 台 | 420 | 1260
12 | 交换机 | 全千兆24口交换机 | 9 | 台 | 1550 | 13950
13 | 网络机柜 | 网络机柜，1.2米 | 3 | 台 | 850 | 2550
14 | 电源插板 | 公牛电源插板 | 153 | 个 | 25 | 3825
15 | 千兆网线 | 全千兆纯铜网线 | 18 | 箱 | 650 | 11700
16 | 电源线 | 昆缆主6平方9卷，分线2.5平方12卷 | 1 | 项 | 2500 | 2500
17 | 静电地板 | 机房专用静电地板 | 225 | 平 | 260 | 58500
18 | 定制稳压电源 | 10KVA精密进化稳压电源，含手机远程控制 | 3 | 套 | 4900 | 14700
19 | 系统集成 | 安装调试施工等 | 153 | 点 | 150 | 22950
[5 empty] | 合计： | 899785