## 全部
无人反制相关软硬件系统
序号 | 项目名称 | 技术规格/标准 | 单位 | 数量 | 单价(万) | 小计
1 | 无线电侦测设备 | 探测频率范围：300MHz～6 GHz。 探测角度：360° 探测距离：≥ 5km 可自动识别无人机并向管理软件上报无人机频率、型号、方位、距离、架次等信息 测向精度：3°(RMS) 能够侦测无人机方位、距离 具备无人机识别库，实现无人机型号、厂家的实时识别功能； 白名单功能：能够识别我方无线电特征，并录入识别库，实现敌我识 具备飞手定位功能 培训科研服务 | 套 | 1 | 30 | 30
2 | 固定式无线电阻断设备 | 能同时发射0.4GHz、0.9GHz、 1.5GHz、2.4GHz、5.8GHz信号，干扰无人机无线控制链路、GPS链路和无线图传信号。 反制角度：360° 具有5个无线发射信道，7个无线发射模块，其中2.4G和5.8G均配置2个无线发射模块； 各发射频段（信道）具有独立控制开关,各模块可单独设置发射功率大小 第1信道：420MHz~440MHz；第2信道：840MHz~940MHz；第3信道：1560MHz~1620MHz；第4信道：2400MHz~2500MHz（2个模块）；第5信道：5700MHz~5900MHz（2个模块） 0.4GHz、0.9GHz：≥1km、2.4GHz、5.8GHz、 1.5GHz：≥5km | 套 | 1 | 20 | 20
3 | 手持式无人机察打一体设备 | 工作模式：无源侦测 工作频段：900MHz、1.4GHz、2.4GHz、5.8GHz 探测干扰距离：1 - 2 公里 测向精度：20°（RMS） 续航时间：0~6h 培训科研服务 | 套 | 1 | 16 | 16
4 | 管理软件系统 | 参数设定、地图定位显示、机型识别、敌我识别管理、报警设置等，含培训科研服务 | 套 | 1 | 18 | 18
5 | 选件 | 高级测量模块 包括：N-SMA线缆，BNC-BNC线缆，N-BNC适配器，N-SMA 适配器，75Ω-50Ω适配器，900 MHz/1.8 GHz天线（2pcs），2.4GHz天线（2pcs） EMI滤波器和准峰值检波器套件 近场探头，频率范围：30MHz至3GHz 前置放大器100 kHz至7.5 GHz 分辨率带宽1 Hz至10 MHz EMC滤波器和准峰值检波器套件 EMI 测量应用软件 高级测量套件 射频演示套件(接收器) EMI预测试软件 ASK/FSK analysis software 2FSK analysis software 射频演示套件（发射器） DSA上位机软件 VSWR电桥2GHz至8GHz VSWR测量套件 | 项 | 1 | 8 | 8
92

## 第1期
无人反制相关软硬件系统
序号 | 项目名称 | 技术规格/标准 | 单位 | 数量 | 单价(万) | 小计
1 | 无线电侦测设备 | 探测频率范围：300MHz～6 GHz。 探测角度：360° 探测距离：≥ 5km 可自动识别无人机并向管理软件上报无人机频率、型号、方位、距离、架次等信息 测向精度：3°(RMS) 能够侦测无人机方位、距离 具备无人机识别库，实现无人机型号、厂家的实时识别功能； 白名单功能：能够识别我方无线电特征，并录入识别库，实现敌我识 具备飞手定位功能 培训科研服务 | 套 | 1 | 30 | 30
3 | 手持式无人机察打一体设备 | 工作模式：无源侦测 工作频段：900MHz、1.4GHz、2.4GHz、5.8GHz 探测干扰距离：1 - 2 公里 测向精度：20°（RMS） 续航时间：0~6h 培训科研服务 | 套 | 1 | 16 | 16
46