## Sheet1
教学科研仪器更换清单
序号 | 名称 | 参数 | 单价 | 数量 | 合价 | 备注
1 | 矢量网络分析仪 | 1. 频率范围为10MHz至50GHz ； 2.与外部扩频模块进行频率范围扩展高达1.1THz； 3.端口数量：2 4. 中频带宽：1Hz~1.5MHz，可升级至30MHz； 5.动态范围（10Hz 测试带宽，测试端口之间）：＞110dB 6.接收机底噪声电平（端口输入，归一化到1Hz）：＜-120dBm 7.最小输出功率：≤-80dBm 7. 功率扫描范围：≥100dB; 8.传输测试准确度（S21: 0 ~ -30 dB）：40MHz 至 10GHz，幅度≤0.04dB，相位≤0.7°; 9.反射测试准确度（S11: 0 ~ -15 dB）：40MHz 至 10GHz，幅度≤0.27dB，相位≤1.9°; 10.轨迹噪声（中频带宽100kHz）：500MHz至20GHz，≤0.005dB 11.温度稳定性： 10MHz~5GHz，≤0.01dB/℃；相位≤0.1度/℃ 12.外部参考频率输入：支持1MHz至50MHz，100MHz，1GHz； 13.两端口矢量网络分析仪，无需外部控制器，仅需增加扩频模块，即可支持升级实现毫米波扩频 14.可升级支持内置毫米波本振源，30MHz至26.5GHz频率范围内最高输出功率可达20dBm 15.包含配套校准件和线缆和附件 | 1500000 | 1 | 1500000 | RS
2 | 校准件和材料测试夹 | 1.测试方法：传输线法 2.测试频率：100MHz to 40GHz 3.测试测试形态：固体，粉末 4.测试参数：介电常数和磁导率 5.介电常数测试项目： εr’, εr”, tanδ 6.磁导率测试项目：μr’, μr”, tanδμ 7.数据窗格: 数据窗格:视图以表格形式显示迹线数据 | 700000 | 1 | 700000 | RS
3 | 柔性测试电缆 | 定制 | 35000 | 1 | 35000 | RS
4 | 转接头 | 定制 | 7500 | 1 | 7500 | RS
5 | 波导转同轴转接头 | 定制 | 12500 | 1 | 12500 | RS
6 | 微波功率计 | 1. 50M到40G频率 2. 支持测试脉冲信号 3. 上升下降时间不高于13ns 4. 可测试脉冲宽度，脉冲周期，上升下降时间 5. USB接口，了解电脑使用 | 150000 | 1 | 150000 | RS
7 | 红外热像仪（含声像仪） | 1.热像基本参数 1. *热像探测器的有效物理像素：640×480像素； 2. *超像素功能：有，增强到1280×960像素； 3. *温度灵敏度（NETD）： 30mk（0.03℃）； 4. 视场角：25°×19°； 5. 空间分辨率：0.68 mrad； 6. 数码变焦：1～18倍连续数码变焦； 7. 响应波段：7～14μm； 8. *图像帧频：30Hz 9. *对焦：激光自动对焦、对比度自动对焦、连续自动对焦、手动对焦 2、声像基本参数 1. *麦克风通道 ：162 个 MEMS 数字麦克风 2. 声像图视场角 (FOV) ：66° *52° 3. *定位误差 ：<0.05m@1m，40kHz 4. *横向分辨力 ：<0.45m@1m，40kHz 5. *主旁瓣抑制比 ：>10dB@40kHz 6. *声压灵敏度： 0.01 升 / 分钟 @0.1MPa，1.5m，φ30μm 小孔 0.025 升 / 分钟 @0.3MPa，6.5m，φ30μm 小孔 0.045 升 / 分钟 @0.3MPa，7.5m，φ40μm 小孔 7. *测量声压范围： 10kHz：6~120dB SPL 15kHz：-3~120dB SPL 20kHz：-7~120dB SPL 25kHz：-13~120dB SPL 30kHz：-4~120dB SPL 35kHz：8~120dB SPL 40kHz：2~120dB SPL 45kHz：-2~120dB SPL 50kHz：-5~120dB SPL 55kHz：-2~120dB SPL 60kHz：3~120dB SPL 65kHz：2~120dB SPL 70kHz：8~120dB SPL 75kHz：7~120dB SPL 8. *声音采样率：200kHz 9. 声学刷新率：25Hz 10. 工作距离 ：0.3~100m 3、其他技术参数 1. *定位频率范围 ：2~100kHz 2. 频率范围选择 ：支持预先配置不同场景下的频率范围，之后从中选择合适的频率范围 3. 支持手动调整频段范围 ：增益模式 4. 噪音环境：在有其他声源干扰的场景下使用 5. 安静环境：在无其他声源干扰的场景下使用，设备会放大微弱声音信号，从而提升检测的灵敏度 6. 智能增益：设备会根据声音信号的特点，自动调节声音信号大小 7. 测量点 ：2 8. 测量框 ：2 9. *检测模式 ：泄漏模式：本机显示泄漏等级 10. 局放模式：本机显示 PRPD 图，适配不同交流频率（50/60Hz） 11. *声像聚焦 ：屏蔽周围区域，仅关注聚焦区域的声像 12. 本机分析 ：设备可直接分析声像图和全息声像视频 13. 分析软件 ：AnalyzIR 专业热像声像分析软件 14. *泄漏评估 ：自动识别泄漏点，自动评估泄漏量和年度能耗成本 15. 局放诊断 ：自动诊断沿面放电、悬浮放电、尖端（电晕）放电等放电类型 16. *测温范围：-20℃～700℃，支持-40℃～120℃的低温扩展和300℃～2000℃的高温扩展； 17. 测温精度：-20℃～120℃测温量程，0℃-100℃ ±1℃；其他±2℃或±2%取大值； 18. *丰富的现场测温诊断功能：全屏最高/最低温自动定位，18个可移动测温点，18个可移动区域测温，18条可移动线测温；有利于现场的多目标测温和诊断。 19. *显示器：5英寸LCD触摸屏，屏幕分辨率1280×720像素； 20. 数码相机：500万和1300万双数码相机； 21. 画中画：有，智能调节热像与可见光图的位置匹配度，以及热像与可见光图的融合程度； 22. 调色板：热像图提供16种标准调色板和16种反转调色板供选择； 23. *全辐射红外视频录制：支持录制全辐射热像视频至热像仪和PC，自定义采样帧频； 连接PC最大可录制1TB的单个全辐射红外视频。 24. 声音报警：支持高温和低温的声音报警，并且可以持续发出提醒警报声； 25. 颜色报警（等温线）：支持超温和低温颜色报警； 26. 语音附注：有，单张图片支持200s语音附注（且支持文本附注） 27. *人体工程学设计：热像仪镜头支持180°上下旋转； 28. *分区域发射率设置：可为点、线、区域单独设置发射率，实现不同材料的精准测温； 29. *本机分析：支持，在热像仪上直接分析拍摄的全辐射热像照片和全辐射热像视频 30. *EasyIR APP：手机远程操控热像仪，手机获取、分析、分享热像仪数据； 31. *IRExpiorer：任意手机、电脑、平板等设备自带浏览器查看、远程操控热像仪，实时获取、分析、分享热像仪数据； 32. *外部供电：支持使用DC12V给热像仪供电； 33. *存储介质： 256G高速SD卡； 34. *单块电池工作时间：连续工作≥4小时； 35. *电池数量：标配2块锂离子可充电电池，带座充； 4、产品配置清单 热像仪主机、镜头、镜头盖、可充电锂电池（2块）、座充、电源适配器、USB Type-C至USB接口线缆、Micro HDMI接口至HDMI接口线缆、SD卡、SD卡读卡器、附件袋（手腕带）、资料袋（装箱单、标定证书、用户手册、光盘）、便携软包、硬质便携箱。 | 320000 | 1 | 320000 | FOTRIC 288MiX
8 | 等离子发射光谱仪 | 同时测定70多种元素，化学干扰小，线性范围宽，含软件 | 288000 | 1 | 288000 | XIUILAB
9 | 拉曼分布式光纤测温系统 | 多模光纤，单模光纤； 测量距离2-15KM； 间隔分辨率0.3-3m 测量分辨率0.1度 测量通道8 机器参考重量15kg | 265000 | 1 | 265000 | DTS
10 | 高性能并行计算工作站 | 为了保证产品品质，原厂标配不接受改配和DIY： 1.CPU性能等同于或优于Intel i9-14900K（24核32线程，3.2GHz主频、6.0GHz睿频，三级36M 缓存）； 2.芯片组性能等同于或优于Intel W680芯片组； 3.内存：≥128GB DDR5 4400，最大内存容量≥128G ； 4.硬盘：≥1TB SSD M.2+2TB机械硬盘； 5.显卡：≥Nvidia Quadro RTX A4500 20G专业显卡； 6.网卡：集成千兆网卡；键鼠：USB键鼠； 7.接口及插槽：≥10个外置USB接口（不少于8个3.2接口），≥2个DP；PCIE插槽：配置≥1个第5代PCIex16插槽；≥2个第3代PCIex4插槽； 8.电源：≥1000W； 9.显示器：显示器与主机同一品牌，≥27英寸IPS屏*2块，≥1920*1080分辨率； 10.支撑软件：包含但不限于备份与恢复软件、底层同传软件、系统保护还原软件，提供免费永久升级服务。 | 32500 | 10 | 325000 | DELL
11 | 定向耦合器 | 1-18GHz | 35000 | 1 | 35000 | RS
12 | 微波功分器 | 1-18GHz | 35000 | 1 | 35000 | RS
13 | 微波固态源 | 915MH，2.45G,5.8G | 45000 | 1 | 45000 | RS
14 | 微波信号发生器 | 1、10Hz~45GHz 2、最大输出功率:≥+20dBm(典型值，@10GHz) 3、相位噪声<-115dBc/Hz(典型值，10GHz,1kHz偏移) 4、具备窄脉冲调制功能 | 600000 | 1 | 600000 | RS
15 | 高功率微波传输线 | 定制 | 14500 | 1 | 14500 | RS
16 | 便携式电脑 | 为了保证产品品质，原厂标配不接受改配和DIY： 1.CPU性能等同于或优于第13代i9-13900H（≥36 MB 三级缓存，≥14 核20线程，≥5.4 GHz睿频）； 2.内存：≥64 GB DDR5, 4800Mhz； 3.硬盘：≥1块2TB M.2 PCIe NVMe SSD硬盘； 4.显卡：≥NVIDIA RTX 2000 8GB GDDR6专业级独立显卡； 5.网卡：无线网卡 Wifi6； 6.主机接口：≥2个 Thunderbolt 4 Type-C接口, ≥2个USB 3.2 Gen 1 (1x PowerShare)接口, ≥1个HDMI 2.0视频接口, ≥1个RJ-45网络接口，≥1个（耳机和麦克风组合）端口； 7.显示屏：≥15.6英寸1920x1080,≥400nit亮度； 8.支撑软件：包含但不限于备份与恢复软件、底层同传软件、系统保护还原软件，提供免费永久升级服务 | 28800 | 10 | 288000 | DELL
17 | 实验台仪器柜 | 定制钢制材料，双工位，含凳子 | 4500 | 10 | 45000 | 定制
18 | 电子显微镜 | 工业相机，带抄板软件，微测软件，拍照，视频等功能，配置21.5寸高清显示器 | 5500 | 1 | 5500 | 定制
19 | 光电特性测试仪 | 1.光强线性度测量与分析功能 2. Rise/ Fall time 测量与分析 3.频率响应测量范围：0~30MHz 4.激光波长：405nm 4.1上升时间 < 10ns; 4.2下降时间 < 10ns; 4.3最大调制频率: 30MHz 5.激光导引与光束耦合部件 5.1光强可自动调变强度6个数量级 6.光电流信号获取单元 6.1测量位元: 10 bit; 高分辨率模式下可达16 bit; (350MHz) 6.2时间解析(Rise time): 2 ns 6.3纪录长度: 20 (M) 6.4取样率 2.5GHz 6.5光电流转换电压讯号速度< 5ns 6.6前端输入噪声< 10nV/Hz1/2 6.7量测电压范围: 1mV/div~ 5V/div 6.8时间范围: 2 ns/div and 500 s/div 7.PD-RS-SW 软件 7.1激光调变控制 7.2频率响应测量与分析 7.3截止频率(Cut Frequency)计算分析 7.4 Rise/ Fall time 7.5 TPC/TPV测量与分析 8.快速傅立叶电流量测模块 8.1电流解析度达1E-16安培 8.2量测解析度拥有> 18,000 reads/s, 并可提供FFT分析  8.3 <25μV的负载电压  8.4 可解析频率范围: 0.01 Hz~5k Hz | 500000 | 1 | 500000 | PD-RS
20 | 真空管式高温炉 | 1000度，12KW，380V，220kg | 21500 | 1 | 21500 | 定制
21 | SFM系列行星球磨机 | 立式半圆形行星球磨机，规格16L,转速30-255rpm,磨罐2-4L,真空磨罐103L | 28800 | 1 | 28800 | 定制
22 | 激光功率计 | 带宽：0.5Hz-1KHz 频率: 500Hz 电压: 0.5-600V 电流：0.05ma-40A | 5900 | 1 | 5900 | 纳普PM9200
23 | GPU计算服务器 | 1、规格：4U机架式，配置机架安装导轨； 2、CPU：配置2颗英特尔至强8480+处理器，主频率2.0GHz，核心数56； 3、内存：配置1TB DDR4 3200MHz内存； 4、硬盘：配置2块480GB SATA SSD，10块3.84TB SATA SSD 5、RAID卡：配置1块高性能独立RAID卡，8G缓存，支持RAID 0/1/5/6/10/50等； 6、GPU卡：配置8块NVIDIA L20 48G卡； 7、网卡：配置1块四口千兆网卡，2个双口万兆网卡（含多模光模块）； 8、电源和风扇：配置冗余服务器电源，冗余散热风扇； 9、三年原厂质保。 | 598000 | 1 | 598000 | 浪潮NF5468M7
5825200